## Troškovnik
PRILOG 9. TROŠKOVNIK
Grupa 1. - CNC stroj za izradu i oštrenje alata i Edukacija zaposlenih za rad na CNC stroju za izradu i oštrenje alata
Opis stavke | Jedinica mjere | Količina | Jedinična cijena | Ukupna cijena
1. CNC stroj za izradu i oštrenje alata | komplet | 1 |  | 0
• 5- osni simultani CNC stroj (X os, Y os, Z os, A os, C os) • Uključen mjerni sustav u svih 5 osi • Motorvreteno s integriranim vodenim hlađenjem vretena i sa sljedećim specifikacijama: o Snaga u S1 režimu rada 10kW ili više o Gornja granica snage 45 kW ili više o Donja granica upravljivog broja okretaja: 1.500 okr/min ili manje o Gornja granica upravljivog broja okretaja: 10.000 okr/min ili više • Radni hodovi: o X os– 400 mm ili više o Y os – 320 mm ili više o Z os – 250 mm ili više • Uključena A-os za držanje i rotiranje alata koji se obrađuje • Uključena rotirajuća C-os koja drži alat kojim se obrađuje: o Raspon rotacije 350° ili više • Preciznost kontrolirane jedinice posmaka: o X os – 0,1 μm ili manje o Y os – 0,1 μm ili manje o Z os – 0,1 μm ili manje o A os – 0,0001° ili manje o C os – 0,0001° ili manje • Mogućnost točnog izračuna vremena pojedinog procesa obrade alata • Izrada i oštrenje alata u zatvorenoj kabini bez zagađenja okoline uz osiguranu zaštitu operatera • Mogućnost izrade i oštrenja različitih vrsta alata od metala: o svrdla o profilnih alata o glodala o reznih alata • Dimenzije alata koje stroj može obraditi: o Duljina alata 400 mm ili više o Promjer alata 350 mm ili više • Automatsko podmazivanje svih vodilica i vretena stroja • Prikaz statusa stroja u realnom vremenu pomoću svjetlosnog indikatora • USB priključak za izmjenjivanje podataka sa strojem • Mogućnost povezivanja stroja na računalnu mrežu poduzeća • Dodirni zaslon u boji za upravljanje strojem dijagonale 15'' ili više • Uključena jedinica za hlađenje elektro-ormara • Uključena rasvjeta radnog prostora • Integrirani utovarivač s hvataljkom za automatski utovar: o Dimenzije utovarne površine (palete) 300x300 mm ili više o Raspon nagiba hvataljke 150° ili više o Broj alata koji se mogu utovariti na paletu 30 ili više o Gornja granica promjera drške alata koji se može odložiti na paletu 17 mm ili više o Donja granica promjera drške alata koji se može odložiti na paletu 8 mm ili manje
2. Edukacija 10 djelatnika u trajanju od 98 sati za korištenje CNC stroja za izradu i oštrenje alata | komplet | 1 |  | 0
3. Kriterij kvalitete
STAVKA PROCJENE KVALITETE | VRIJEDNOSTI PO KOJIMA SE OCJENJUJE |  | PONUĐENA VRIJEDNOST
Donja granica upravljivog broja okretaja | 1.000 okr/min ili manje
1.001 - 1.499 okr/min
1.500 okr/min
Gornja granica upravljivog broja okretaja | 11.000 okr/min ili više
10.001 - 10.999 okr/min
10.000 okr/min
Radni hod X osi | 450 mm ili više
401 - 449 mm
400 mm
Radni hod Y osi | 370 mm ili više
321 - 369 mm
320 mm
Radni hod Z osi | 300 mm ili više
251 - 299 mm
250 mm
Raspon rotacije C osi | 360° ili više
351-359°
350°
Sustav filtracije rashladne tekućine | DA
NE
Kontrola temperature rashladne tekućine | DA
NE
Raspon nagiba hvataljke | 180° ili više
151-179°
150°
Broj alata koji se može utovariti na paletu | 45 alata ili više
31 - 44 alata
30 alata
Mogućnost korištenja stroja za osobe s invaliditetom | DA
NE
Automatsko isključivanje ili prelazak u stanje mirovanja nakon završetka rada | DA
NE
Jamstveni rok | 13 mjeseci ili više
7 - 12 mjeseci
0 - 6 mjeseci
Ukupna cijena bez PDV-a |  |  |  | 0
Iznos PDV-a
Cijena ponude sa PDV-om |  |  |  | 0
Oznaka valute (HRK ili EUR)
Grupa 2. - Softver za 3D modeliranje
Opis stavke | Jedinica mjere | Količina | Jedinična cijena | Ukupna cijena
1. Softver za 3D modeliranje | ugovor | 1 |  | 0
• CAD softverski alat za 3D modeliranje, izradu dijelova, sklopova i pripadajuće 2D dokumentacije • Trajna licenca 3D softvera • Moduli: o za izradu pojedinačnih dijelova o za rad s limovima o za izradu tehničke dokumentacije o za izradu čeličnih i zavarenih konstrukcija o za napredno modeliranje o za izradu alata i kalupa o za izradu sastavnica • Uključeni predlošci gotovih elemenata poput vijaka i matica • Mogućnost pretvorbe CAD podataka u različite formate
2. Edukacija 4 djelatnika u trajanju od 18 sati za korištenje softvera za 3D modeliranje | komplet | 1 |  | 0
3. Kriterij kvalitete
STAVKA PROCJENE KVALITETE | VRIJEDNOSTI PO KOJIMA SE OCJENJUJE |  | PONUĐENA VRIJEDNOST
Mogućnost pretvorbe 2D nacrta u 3D model | DA | DA
| NE | NE
Mogućnost konvertiranja skeniranih datoteka | DA | DA
| NE | NE
Mogućnost izračuna troškova kod rada s limovima | DA | DA
| NE | NE
Mogućnost kreiranja fotorealističnih rendera modela | DA | DA
| NE | NE
Mogućnost 3D printanja iz softvera | DA | DA
| NE | NE
Mogućnost izračuna kolizije | DA
NE
Vrijeme odaziva na servisnu intervenciju na daljinu | 24 sata ili manje | 0 - 24 sata
| 25 - 36 sati | 25 - 36 sati
| 37 - 48 sati | 37 - 48 sati
| Više od 48 sati | Više od 48 sati
Trajanje korektivnog održavanja softvera | 24 mjeseci ili više | 24 - 35 mjeseci
| 12 - 23 mjeseci | 12 - 23 mjeseci
| 11 mjeseci ili manje | 0 - 11 mjesecI
Ukupna cijena bez PDV-a |  |  |  | 0
Iznos PDV-a
Cijena ponude sa PDV-om |  |  |  | 0
Oznaka valute (HRK ili EUR)
Datum
Ime i prezime osobe koja potpisuje ponudu
Potpis i pečat gospodarskog subjekta