## T.specs,BoQ - T.spec,troškovnik
Prilog 2: Troškovnik - Tehničke specifikacije/Troškovnik / Appendix 2: Financial offer - Technical specifications/Bill of Quantitites
Naziv predmeta nabave / Subject of procurement: Razvoj alata za izradu plastika vozila - rotomoulding, 1. dio / Development of the tooling for plastic elements of the vehicle - rotomoulding 1. part
Evidencijski broj nabave / Publication reference: 47
TRAŽENE TEHNIČKE SPECIFIKACIJE/FUNKCIONALNOSTI / REQUESTED TECHNICAL SPECIFICATIONS/FUNCTIONALITIES |  |  |  | PONUĐENO / OFFERED | JEDINIČNA CIJENA (bez PDV-A) / UNIT PRICE (VAT EXCLUDED) | KOL. / QTY | JED. MJERE / MEASURE OF UNIT | UKUPNO (bez PDV-a) / TOTAL PRICE (VAT EXCLUDED)
(POD) STAVKA BR. / (SUB) ITEM NO. | NAZIV (POD)STAVKE I/ILI OPIS / (SUB)ITEM NAME AND/OR DESCRIPTION |  |  | NAZIV STAVKE (ILI ŠIFRA) I/ILI OPIS - SUB(ITEM) NAME (OR CODE) AND/OR DESCRIPTION
1. | Alat za izradu krova kabine/ Tool for Cab rooftop part
1.1. | Opći zahtjevi: / General requirements: | Alat mora omogućiti izradu krova kabine slijedećih tehničkih specifikacija/ Tool should be designed to be able to manafacture the cab roof top of following technical characteristics | • najveća širina: do maksimalno 1850 mm/ max. width: up to max. 1850 mm • najveća visina: do maksimalno 310 mm/ max. height: up to max. 310 mm • najveća duljina: do maksimalno 1650 mm / max. length: up to max. 1650 mm • na vanjskim bočnim plohama krova kabine nalaze se rebra za ukrutu i smanjenje deformacija / on the outer surfaces of the cab rooftop there are structural ribs to decrease deformation • sve plohe krova kabine moraju biti zaobljene radi smanjenja deformacija, osim ako u nastavku nije specifično navedeno da ploha mora biti ravna / all surfaces of the cab rooftop should be rounded to decrease deformation, unless those explicitly stated below as flat • donji dio vanjskih bočnih ploha krova kabine je ravan – očuvanje paralelnosti sa bočnom stranicom kabine/ lower part of the cab rooftop outer side surfaces is flat - keeping surface parallel with side surface of the cab Prednja strana krova kabine / Front side of the cab rooftop 1. na prednjoj strani krova kabine nalaze se / on the front side of the cab rooftop there are: a. ravna ploha za pričvršćenje registracijske pločice. Na plohi se nalaze umetci sa navojem / flat surface for mounting registration plate. On the surface there are metal threaded inserts. b. dvije plohe za prihvat gornjih svjetlosnih modula. Na plohama izrađen utor kako bi smještaj modula bio moguć. Na plohama se nalaze umetci s navojem/ two surfaces for mounting upper light modules. Surfaces are digged in to enable light modules placement. On the surface there are metal threaded inserts. Stražnja strana krova kabine / Back side of the cab rooftop 1. na stražnjoj strani krova kabine nalaze se / on the back side of the cab rooftop there are : a. dva utora za prihvat rotirajućih svjetala. U utorima se nalaze umetci s navojem / two digged in surfaces to place rotating light beacon. On the surface there are threaded metal inserts. Gornja strana krova kabine / Top surface of the cab rooftop 1. na gornjoj strani krova kabine nalaze se / on the top surface of the cab rooftop there are: a. rebra za ukrutu i smanjenje deformacija. Rebra su izvedena na način da se voda ne može zadržavati u njima / structural ribs to decrease deformation. Ribs are designed so that water can't be hold inside them Donja strana krova kabine / Bottom surface of the cab rooftop 1. na donjoj strani krova kabine nalaze se / on the bottom surface of the cab rooftop there are: a. rebra za ukrutu i smanjenje deformacija / structural ribs to decrease deformation b. umetci sa navojem za pričvršćenje krova kabine na čeličnu konstrukciju / metal threaded inserts for fixing cab rooftop to the metal cab cage. c. umetci sa navojem za pričvršćenje nosača unutarnjih elemenata i unutarnje plastike krova kabine / metal threaded inserts for fixing internal elements holders and internal rooftop plastic d. utor za nalijeganje na brtvu kabine i osiguranje vodonepropusnosti / groove for clinging the seal to achieve watertightness • svi bridovi su zaobljeni radijusima/ all edges are rounded |  |  | 1 | kom / pc | 0
|  | Materijal / Material | Aluminij /aluminium
|  | Obrada površine alata/ Surface machining of the tool | glatko / smooth
|  | Vijek trajanja alata/ tool lifetime | minimalno 8000 odljevaka / minimum 8000 pieces
2. | Alat za izradu razvodne kutije HVAC-a/ Tool for HVAC distribution box
2.1. | Opći zahtjevi: / General requirements: | Alat mora omogućiti izradu razvodne kutije HVAC-a sljedećih tehničkih specifikacija/ Tool should be designed to enable manafacturing of HVAC distribution box with following technical characteristics | • najveća širina: do maksimalno 470 mm/ max. width: up to max. 470 mm • najveća visina: do maksimalno 95 mm /max. height: up to max. 95 mm • najveća duljina: do maksimalno 250 mm/ max. length: up to max. 250 mm • sve plohe razvodne kutije zraka moraju biti zaobljene radi smanjenja deformacija, osim ako u nastavku nije specifično navedeno da ploha mora biti ravna / all surfaces of the distribution box should be rounded to decrease deformation, unless those explicitly stated below as flat Stražnja površina razvodne kutije zraka / Back side surface of the distribution box 1. ravna radi mogućnosti montaže / flat to enable the assembly process 2. umeci sa navojem za pričvršćenje na nosivu konstrukciju / metal threaded inserts for fixing the box to the cab construction Prednja strana razvodne kutije / Front surface of the HVAC distrbution box 1. na prednjoj strani razvodne kutije zraka nalaze se / on the Front surface of the HVAC distrbution box there are: a. rebra za ukrutu i smanjenje deformacija / structural ribs to decrease deformation b. otvori za difuzore zraka / openings for air difusors • svi bridovi su zaobljeni radijusima/ all edges are rounded |  |  | 1 | kom / pc | 0
|  | Materijal / Material | Aluminij /aluminium
|  | Vijek trajanja alata/ tool lifetime | minimalno 8000 odljevaka / minimum 8000 pieces
3. | Krov kabine/ Cab rooftop part
3.1. | Opći zahtjevi: / General requirements: | Materijal / Material | kompondirani PE /compound PE |  |  | 3 | kom / pc | 0
|  | Debljina izratka / Part thickness | između 4 i 7 mm/ between 4 and 7 mm
|  | Boja krova kabine /Colour of the rooftop | bijela/white
|  | Tehnologija izrade / Manunacturing process type | rotomolding/rotomoulding
|  | Tehničke karakteristike /technical characteristic | Izrađeni krov mora zadovoljiti sljedeće tehničke karakteristike /Moulded rooftop should have following technical characteristics • najveća širina: do maksimalno 1850 mm/ max. width: up to max. 1850 mm • najveća visina: do maksimalno 310 mm/ max. height: up to max. 310 mm • najveća duljina: do maksimalno 1650 mm / max. length: up to max. 1650 mm • na vanjskim bočnim plohama krova kabine nalaze se rebra za ukrutu i smanjenje deformacija / on the outer surfaces of the cab rooftop there are structural ribs to decrease deformation • sve plohe krova kabine moraju biti zaobljene radi smanjenja deformacija, osim ako u nastavku nije specifično navedeno da ploha mora biti ravna / all surfaces of the cab rooftop should be rounded to decrease deformation, unless those explicitly stated below as flat • donji dio vanjskih bočnih ploha krova kabine je ravan – očuvanje paralelnosti s bočnom stranicom kabine/ lower part of the cab rooftop outer side surfaces is flat - keeping surface parallel with side surface of the cab Prednja strana krova kabine / Front side of the cab rooftop 1. na prednjoj strani krova kabine nalaze se / on the front side of the cab rooftop there are: a. ravna ploha za pričvršćenje registracijske pločice. Na plohi se nalaze umetci sa navojem / flat surface for mounting registration plate. On the surface there are metal threaded inserts. b. dvije plohe za prihvat gornjih svjetlosnih modula. Na plohama izrađen utor kako bi smještaj modula bio moguć. Na plohama se nalaze umetci s navojem / two surfaces for mounting upper light modules. Surfaces are digged in to enable light modules placement. On the surface there are metal threaded inserts. Stražnja strana krova kabine/ Back side of the cab rooftop 1. na stražnjoj strani krova kabine nalaze se / on the back side of the cab rooftop there are: a. dva utora za prihvat rotirajućih svjetala. U utorima se nalaze umetci s navojem / two digged in surfaces to place rotating light beacon. On the surface there are threaded metal inserts. Gornja strana krova kabine / Top surface of the cab rooftop 1. na gornjoj strani krova kabine nalaze se / on the top surface of the cab rooftop there are: a. rebra za ukrutu i smanjenje deformacija. Rebra su izvedena na način da se voda ne može zadržavati u njima / structural ribs to decrease deformation. Ribs are designed so that water can't be hold inside them Donja strana kriva kabine / Bottom surface of the cab rooftop 1. na donjoj strani krova kabine nalaze se / on the bottom surface of the cab rooftop there are: a. rebra za ukrutu i smanjenje deformacija / structural ribs to decrease deformation b. umetci s navojem za pričvršćenje krova kabine na čeličnu konstrukciju / metal threaded inserts for fixing cab rooftop to the metal cab cage c. umetci sa navojem za pričvršćenje nosača unutarnjih elemenata i unutarnje plastike krova kabine / metal threaded inserts for fixing internal elements holders and internal rooftop plastic d. utor za nalijeganje na brtvu kabine i osiguranje vodonepropusnosti / groove for clinging the seal to achieve watertightness • svi bridovi su zaobljeni radijusima / all edges are rounded
4. | Razvodna kutija HVAC-a/HVAC distrbution box
4.1. | Opći zahtjevi: / General requirements: | Materijal / Material | kompondirani PE /compound PE |  |  | 3 | kom / pc | 0
|  | Boja razvodne kutije HVAC-a /Colour of the HVAC distribution box | crna /black
|  | Debljina izratka / Part thickness | između 3 i 5 mm/ between 3 and 5 mm
|  | Tehnologija izrade / Manunacturing process type | rotomolding/rotomoulding
|  | Tehničke karakteristike /Technical characteristic | Izrađena razvodna kutija HVAC-a mora zadovoljiti sljedeće tehničke karakteristike /Moulded HVAC distribution box should have following technical characteristics: • najveća širina: do maksimalno 470 mm/ max. width: up to max. 470 mm • najveća visina: do maksimalno 95 mm / max. height: up to max. 95 mm • najveća duljina: do maksimalno 250 mm/ max. length: up to max. 250 mm • sve plohe razvodne kutije zraka moraju biti zaobljene radi smanjenja deformacija, osim ako u nastavku nije specifično navedeno da ploha mora biti ravna / all surfaces of the distribution box should be rounded to decrease deformation, unless those explicitly stated below as flat • stražnja površina razvodne kutije zraka je ravna radi mogućnosti montaže / back side surface of the distribution box is flat to enable the assembly process Stražnja strana razvodne kutrije zraka / Back side of the distribution box 1. na stražnjoj strani razvodne kutije zraka nalaze se / on the back side of the distribution box there are: a. umeci sa navojem za pričvršćenje na nosivu konstrukciju / metal threaded inserts for fixing the box to the cab construction Prednja strana razvodne kutije zraka / Front surface of the HVAC distrbution box 1. na prednjoj strani razvodne kutije zraka nalaze se / on the front surface of the HVAC distrbution box there are: a. rebra za ukrutu i smanjenje deformacija / there are structural ribs to decrease deformation b. otvori za difuzore zraka / openings for air difusors • svi bridovi su zaobljeni radijusima/ all edges are rounded
UKUPNA CIJENA bez PDV-a / TOTAL PRICE (VAT EXCLUDED)* | [7 empty] | 0
PDV* / VAT*
UKUPNA CIJENA sa PDV-om / TOTAL PRICE (VAT INCLUDED) | [7 empty] | 0
VALUTA / CURRENCY
*Ako je ponuditelj tvrtka izvan Republike Hrvatske ili ako ponuditelj nije obveznik PDV-a, na mjesto predviđeno za upis ukupne cijene s PDV-om upisuje se isti iznos koji je upisan na mjestu ukupne cijene ponude bez PDV-a, a mjesto za upis iznosa PDV-sa ostavlja se prazno. / * If the Tenderer is registered outside of the Republic of Croatia, or is not subject to VAT, the field intended for inserting VAT amount remains empty. In the field that is intended for the insertion of the tender price with VAT included, the tenderers should insert the equivalent number as indicated in the place for the tender price without VAT.

## valuta (hidden)
HRK
EUR

## Napomene - Notes
Napomene / Notes
Zahtjevi definirani Tehničkim specifikacijama predstavljaju minimalne tehničke karakteristike odnosno standarde koje ponuđeni predmet nabave mora zadovoljavati. / The requirements defined by the Technical Specifications represent the minimum technical characteristics or standards that the offered subject of procurement must meet.
Ponuditelj popunjava samo ćelije obilježene sivom bojom. / The tenderer fills in only the cells marked in gray.
Kako bi se ponuda smatrala valjanom, ponuđeni predmet nabave mora zadovoljiti sve tražene Tehničke specifikacije. / In order for the offer to be considered valid, the offered subject of procurement must meet all the required Technical Specifications.
Za predmet nabave, za sve (pod)stavke/opise/upućivanja na mjesto u kojima se eventualno traži ili navodi marka, patent, tip, norma ili određeno podrijetlo, ponuditelj može ponuditi „jednakovrijedno“ traženom ili navedenom, te će Naručitelj prihvatiti i druge jednakovrijedne mjere osiguranja kvalitete, ali u tom slučaju mora uz ponudu priložiti dokaze o jednakovrijednosti (katalog, potvrde proizvođača ili sl.).Ponuđena pod(stavka) se smatra „jednakovrijednom“ ukoliko se ne nudi proizvod/proces izravno naveden u opisu traženog, ali zadovoljava minimalne tehničke karakteristike relevantne (pod)stavke. Gdje je primjenjivo, karakteristike moraju odgovarati traženom uz odstupanje do +/- 1%, ukoliko raspon nije drugačije definiran od strane Naručitelja. Izuzev kod oblikovnih karakteristika, Naručitelj će prihvatiti i veći postotak odstupanja ukoliko isto predstavlja više standarde, odnosno tehničke karakteristike koje su bolje od propisanih minimalnih. /
For the subject of procurement, for all (sub) items / descriptions / references to the place where the trademark, patent, type, standard or certain origin may be sought or stated, the tenderer may offer "equivalent" to the requested or stated. The Contracting Authority will accept other equivalent quality assurance measures, but in which case the tenderer must enclose proof of equivalence within the offer (e.g. catalogues, manufacturer's certificates, etc.). An offered (sub)item is considered "equivalent" if it does include the directly requested product/process, but meets the minimum technical characteristics of the relevant (sub)item. Where applicable, the characteristics must correspond to the required, with a tolerance of up to +/- 1%, unless the range is otherwise defined by the Contracting Authority. Except for the design characteristics, the Contracting Authority will accept a higher percentage of deviations if they represent higher standards, i.e. technical characteristics that are better than the prescribed minimum.