## Upute za popunjavanje
UPUTE ZA POPUNJAVANJE PRILOGA VI - TEHNIČKE SPECIFIKACIJE
Kolone 1-2 ispunjava Naručitelj.
Kolone 3-4 ispunjava Ponuđač.
Kolona 5 rezervirana je za Odbor za ocjenjivanje ponuda.
Ponuđači su dužni ispuniti predloške na sljedećim stranicama:
· Kolona 2 je ispunjena od strane naručitelja i prikazuje tražene tehničke specifikacija (nije dozvoljena modifikacija istih od strane ponuđača),
· Kolonu 3 ispunjava ponuditelj sa detaljima ponuđene opreme (npr. riječi “da” ili “ne” nisu dovoljne)
· Kolona 4 omogućava ponuđaču unos komentara na svoju predloženu opremu, te upute za prateću dokumentaciju ponuđenih stavki.
Eventualno priloženu dokumentaciju za ponuđene modele i uključene opcije, treba jasno naznačiti (istaknuti, naglasiti, označiti), kako bi ocjenjivači mogli vidjeti točnu konfiguraciju opreme. Ponude u kojima se precizno ne vidi model i tehnička specifikacija, mogu biti odbačene od strane odbora za ocjenjivanje.
Ponuda mora biti dovoljno jasna kako bi odbor za ocjenu ponuda mogao napraviti jednostavnu usporedbu između traženih i ponuđenih specifikacija.

## Tehničke specifikacije
PRILOG VI. Tehničke specifikacije
1. Redni broj | 2. Zahtijevane tehničke specifikacije | 3. Ponuđene tehničke specifikacije | 4. Bilješke, primjedbe, upute na popratnu dokumentaciju | 5. Bilješke odbora za ocjenu ponuda DA/NE
1. | Perači za pod Količina: 1 kpl
1.1. | Višenamjenski usisavač Količina: 1 kom
Naziv proizvođača:
Tip proizvoda, model:
1.1.1. | Nazivna snaga motora ventilatora: min. 1000 W
1.1.2. | Snaga pumpe za raspršivanje: min. 40 W
1.1.3. | Količina punjenja svježe vode: min. 10 L
1.1.4. | Tlak prskanja: min. 0,1 Mpa
1.1.5. | Količina prskanja: min. 1 L/min
1.1.6. | Duljina kabla: min. 6 m
1.2. | Stroj za metenje i usisavanje sa sjedalom Količina: 1 kom
Naziv proizvođača:
Tip proizvoda, model:
1.2.1. | Brzina vožnje: min. 5 km/h
1.2.2. | Radna širina sa 2 bočne metle: max. 1200 mm
1.2.3. | Krug okretanja: max. 3 m
1.2.4. | Površinski učinak sa 2 bočne metle: min. 6000 m²/h
1.2.5. | Vrsta pogona: električni
1.2.6. | Kapacitet akumulatora: min. 110 Ah
1.2.7. | Volumni protok usisnog sustava: min. 45 L/s
1.3. | Stroj za metenje i usisavanje sa sjedalom Količina: 1 kom
Naziv proizvođača:
Tip proizvoda, model:
1.3.1. | Vrsta pogona: električni
1.3.2. | Površinski učinak sa min. 2 bočne metle: min. 8000 m²/h
1.3.3. | Radna širina sa min. 2 bočne metle: max. 1500 mm
1.3.4. | Kapacitet baterije: min. 220 Ah
1.3.5. | Vrijeme rada baterije: min. 3,5 h
1.3.6. | Spremnik za otpad: min. 100 L
1.3.7. | Savladavanje uspona: min. 10 %
1.3.8. | Čišćenje filtera: automatsko
1.3.9. | Sistem za automatsko gašenje/paljenje stroja u fazi mirovanja
1.3.10. | Automatsko podešavanje trošenja glavnog valjka za čišćenje
1.3.11. | Brzina vožnje: min. 5 km/h
U __________________, ______________________ ( mjesto ) ( datum ) ________________________________ M.P. (potpis osobe po zakonu ovlaštene za zastupanje gospodarskog subjekta)