## Grupa 1
PRILOG 2 - TEHNIČKE SPECIFIKACIJE
Grupa 1 - Stroj za lasersko rezanje - komada 1
Upute za popunjavanje: U stupac B detaljno popuniti ponuđene karakteristike
Proizvođač/model ili tip
Tražene karakteristike | Ponuđeno
Dužina pomaka X-osi min 3000 mm
Dužina pomaka Y–osi min 1500 mm
Visina podizanja Z–osi - min 135 mm
Maksimalna brzina X,Y osi - min 90 m/min
Maksimalna kombinirana brzina X,Y osi - min 130 m/min
Točnost pozicioniranja - cijeli radni stol - max. 0,04 mm
Ponovljivost - cijeli radni stol - max. 0,04 mm
Adaptivni kolimator
Maximalno ubrzanje osi - min. 1,5 g
Snaga laserskog izvora - min 4 kW
Vlastiti laserski izvor - radi servisne podrške
Laserska tehnologija - fiber
Maksimalna debljina rezanja – crni lim - min. 18
Maksimalna debljina rezanja - inox - min. 10
Maksimalna debljina rezanja – aluminij - min. 10
Maksimalna debljina rezanja - bakar - min. 6
Maksimalna debljina rezanja - mesing - min. 6
Zaštita rezne glave od udarca
Konzolni tip konstrukcije stroja
Mogućnost brzog probijanja konstrukcijskog čelika kombinacijom kisika i dušika.
Baza stroja otporna na vibracije i toplinske dilatacije (opcijski - baza stroja sintetički granit)
Izmjenivi radni stolovi
Mogućnost otvaranja cijele strane kabine radi bolje pristupačnosti reznom području.
Touch screen display - min 15"
UPS (Uninterruptible Power Supply)
Predfilterska jedinica za rezanje aluminija
Off-line software
Svi parametri rezanja za sve materijale koje stroj može rezati u bazi kontrolera stroja
Odziv servisa - max 24 sata
Jamstvo - min 24 mjeseci
Cijena bez PDV-a (HRK ili EUR)
Iznos PDV-a (HRK ili EUR)
Cijena s uključenim PDV-om (HRK ili EUR)

## Grupa 2
PRILOG 2 - TEHNIČKE SPECIFIKACIJE
Grupa 2 - Stroj za savijanje - komada 1
Upute za popunjavanje: U stupac B detaljno popuniti ponuđene karakteristike
Proizvođač/model ili tip
Tražene karakteristike | Ponuđeno
Snaga - min 171t
Minimalna duljina - 3700 mm
CNC osi graničnika - X, R, Z1, Z2
Stezanje alata - mehaničko
Bombažni stol - motoriziran
Prednji pomični supporti na tračnicama
Min. razmak između stupova - 3200 mm
Min. hod stroja - 240 mm
Dubina grla - min 405 mm
Max. prilazna brzina : minimalno 170 mm/min
Max. radna brzina : minimalno 11 mm/min
Max. povratna brzina : minimalno 180 mm/min
Brzina X osi - min 450 mm/min
Brzina R osi - min 320 mm/min
Brzina Z1/Z2 osi - min 950 mm/min
Svjetli otvor stroja - min 520 mm
Odziv servisa - max 24 h
Jamstvo - min 24 mjeseca
Cijena bez PDV-a (HRK ili EUR)
Iznos PDV-a (HRK ili EUR)
Cijena s uključenim PDV-om (HRK ili EUR)