## NASLOV
INVESTITOR: | FRANJEVAČKA PROVINCIJA
PRESVETOG OTKUPITELJA
SAMOSTAN ZAGREB
Lokacija: | Ulica Frana Vrbanića 35, Zagreb
k.č. br. 6767, k.o. Centar
Građevina: | FRANJEVAČKI SAMOSTAN
MAJKE BOŽJE LURDSKE
Projekt: | CJELOVITA KONSTRUKTIVNA OBNOVA
TROŠKOVNIK
GRAĐEVINSKO OBRTNIČKIH
I INSTALATERSKIH RADOVA
Glavni projektant: | dr. sc. Igor Gojnik, dipl. ing. arh.
Broj projekta: | MBL 10-21
Datum: | Zagreb, rujan 2021.

## opći uvjeti
OPĆI UVJETI UZ TROŠKOVNIK
Sve radove izvesti od materijala propisane kvalitete prema nacrtima, opisu, detaljima, pismenim i usmenim dogovorima, ali sve u okviru ponuđene jedinične cijene. Sve štete učinjene prigodom rada na vlasitim ili tuđim radovima i materijalima imaju se ukloniti na račun počinitelja.
Svi nekvalitetni radovi i materijali imaju se otkloniti i zamijeniti ispravnima bez bilo kakove obveze za odštetu od strane investitora.
Ako opis koje stavke dovodi izvođača u sumnju o načinu izvedbe, treba pravovremeno prije predaje ponude tražiti objašnjenje od projektanta: naknadni se prigovori neće uvažiti.
Eventualne izmjene materijala te načina izvedbe tokom gradnje moraju se izvršiti isključivo pismenim dogovorom sa projektantom i nadzornim inženjerom.
Jedinična cijena sadrži sve nabrojeno kod opisa pojedine grupe radova, te se na taj način vrši i obračun istih. Jedinične cijene primjenjivat će se na izvedene količine bez obzira u kojem postotku iste odstupaju od količine u troškovniku.
Ukoliko investitor odluči da se neki rad ne izvodi, izvođač nema pravo na odštetu, ako mu je investitor pravovremeno o tome dao obavijest.
Izvedeni radovi moraju u cijelosti odgovarati opisu u troškovniku, a u tu svrhu investitor traži prije početka radova uzorke, te izvedeni radovi moraju istima u cijelosti odgovarati.
Sve mjere i kote iz projekta provjeriti u naravi. Izvođač radova dužan je prije početka radova kontrolirati kote postojećeg terena i objekta. Ukoliko se ukažu eventualne nejednakosti između projekta i stanja na gradilištu, izvođač radova dužan je blagovremeno o tome obavijestiti investitora i projektanta i zatražiti pojedina objašnjenja.
Sva kontrola vrši se bez posebne naplate.
Jediničnom cijenom treba obuhvatiti sve elemente navedene kako slijedi:
a) Materijal
Pod materijalom podrazumijevaju se svi materijali koji sudjeluju u radnom procesu: kako osnovni materijali, tako i materijali koji ne spadaju u finalni produkt već su samo kao pomoćni. U cijenu je uključena i cijena transportnih troškova bez obzira na prijevozno sredstvo, sa svim prijenosima, utovarima i istovarima, te podizanjima na mjesto ugradbe, kao i uskladištenje i čuvanje na gradilištu od uništenja (prebacivanje, zaštita i sl.). U cijenu je također uključeno i davanje potrebnih uzoraka kod nekih materijala (prema zahtjevu investitora), te svi potrebni certifikati (atesti). Uzorke dostaviti projektantu na uvid i pismeni odabir najmanje 30 dana prije ugradbe.
b) Rad
U kalkulaciju treba uključiti sav rad, kako glavni, tako i pomoćni, te sav unutrašnji transport (kako horizontalni tako i vertikalni). Ujedno treba uključiti i rad oko zaštite gotovih konstrukcija i dijelova objekta od štetnog atmosferskog utjecaja vrućine, hladnoće, vlaženja, prokišnjavanja i sličnog. Sva potrebna čišćenja, kod svih građevinskih i obrtničkih radova, u toku izvođenja, dnevno (nakon završetka rada) uključiti u jedinične cijene stavki, tj, neće se posebno plaćati.
c) Izmjere
Ukoliko nije u pojedinoj stavci dat način rada, ima se izvođač u svemu pridržavati propisa HRN-a za pojedinu vrstu rada, važečih prosječnih normi u građevinarstvu, uputa proizvođača materijala koji se upotrebljava ili ugrađuje, te uputa nadzorne službe naručitelja.
Građevinska knjiga, za sve izvedene radove, treba prilikom izrade situacija biti priložena.
Građevinska knjiga sadrži sve nacrte, skice i dokaznice za izvedene radove, koji su ujedno i prilog situaciji. Samo potpisana građevinska knjiga, ovjerena od strane nadzorne službe naručitelja, bit će podloga za izradu situacije.
d) Zimski i ljetni rad
Ukoliko je u ugovoreni termin izvršenja radova uključen i zimski, odnosno ljetni period, to se neće izvođaču priznati nikakove naknade za rad pri niskoj, odnosno visokoj temperaturi, te zaštita konstrukcija od smrzavanja, vrućine i amosferskih nepogoda: sve to mora biti uključeno u jediničnu cijenu.
Za vrijeme zimskih, odnosno ljetnih razdoblja izvođač ima štititi objekt od smrzavanja, odnosno od prebrzog sušenja uslijed visokih ljetnih temperatura.
U slučaju eventualno nastalih šteta (smrzavanja dijelova) izvođač ih ima otkloniti bez bilo kakve naplate. Ukoliko je temperatura niža od temperature pri kojoj je dozvoljen dotični rad, izvođač snosi punu odgovornost za ispravnost i kvalitetu rada.
Analogno vrijedi i za zaštitu radova tokom ljeta od prebrzog sušenja uslijed visoke temperature.
e) Cijene
U jediničnu cijenu rada izvođač treba obuhvatiti i slijedeće radove, koji se neće zasebno platiti kao naknadni rad, i to:
* kompletnu režiju gradilišta uključujući dizalice, mostove, mehanizaciju i sl;
* organizaciju prostorija i uvjeta zaštite na radu, zaštite od požara, te komfora i higijene zaposlenih;
* najamne troškove za posuđenu mehanizaciju, koju izvođač sam ne posjeduje,
a potrebna je pri izvođenju radova;
* sve troškove utroška vode, električne energije i svih drugih energenata;
* nalaganje temelja prije iskopa;
* čišćenje ugrađenih elemenata od žbuke i sl;
* sva ispitivanja materijala i ishođenje atesta (certifikata);
* ispitivanja dimnjaka i ventilacija u svrhu dobivanja potvrde od dimnjačara o ispravnosti istih;
* čuvanje radilišta i gradilišta;
* uređenje gradilišta po završetku rada, sa otklanjanjem i odvozom otpadaka,
šute, ostataka građevinskog materijala, inventara, pomoćnih objekata i sl,
sa planiranjem terena na relativnu točnost od ± 3 cm;
* kompletno čišćenje građevine: sve podne površine pod keramikom, parketom i slično kao i zidne te svu ostakljenu stolariju, bravariju islično.
* uskladištenje materijala i elemenata za obrtničke i instalaterske radove do njihove ugradbe;
* osiguranje radova kod osiguravajućeg društva.
Nikakvi režijski sati niti posebne naplate po navedenim radovima neće se posebno priznati, jer sve ovo ima biti uključeno u jediničnu cijenu. Prema ovom uvodu, opisu stavaka i grupi radova treba sastaviti jediničnu cijenu za svaku stavku troškovnika.
f) Skele
Sve vrste radnih skela, bez obzira na visinu, ulaze u jediničnu cijenu dotičnog rada (osim za fasaderske radove, gdje je posebno specificirana).
g) Ponude
Pod dobavom se podrazumijeva sav glavni (osnovni) materijal, sa svim transportima (fco gradilište, bez obzira na prijevozno sredstvo, svi utovari i istovari) i zavisnim troškovima.
Pod ugradbom se podrazumijeva sav rad potreban za ugradbu, sa svim pomoćnim i veznim materijalima (ljepila, mortovi, vijci, kitovi i sl.), sav unutrašnji transport, te ostalo navedeno pod odrednicom b) Rad.
h) Ostalo
U jedinične cijene stavki imaju biti uračunati svi radovi i potrebni materijali (eventualno ne specificirani posebno u samom troškovniku), a koji su (prema uzancama struke i pravilima dobrog zanata) potrebni za potpuno dovršenje građevine, tj. dovođenje u stanje "potpuno spremno za uporabu". Svi takovi radovi imaju biti uračunati u jedinične cijene, tj. neće se posebno plaćati.
Obaveza je izvođača provjeriti količine potrebnih materijala (prema projektu, nacrtima, detaljima, izmjeri i stanju na gradilištu i sl.), te naručiti i dobaviti potreban materijal prema vlastitom izračunu, izmjeri, procjeni i stvarnom stanju na gradilištu (ne prema količinama iz ovog troškovnika).
Ovaj "Opći opis uz troškovnik" i svi “Opći uvjeti” (obračunsko-tehnički uvjeti i specifikacije) uz pojedine radove sastavni su dio troškovnika i moraju biti priloženi i ovjereni prilikom davanja ponude.
OPĆI UVJETI UZ PRIPREMNE RADOVE
Prije izvedbe,narudžbe ili bilo kojeg početka rada izvođač radova obavezno je dužan na licu mjesta uzeti sve potrebe mjere, kote i svu izmjeru potrebnu za izradu stavke, te sve dogovoriti s projektantom. Naznačene dimenzije i kote u nacrtima treba obavezno provjeriti na licu mjesta. Sve detalje treba razjasniti i dogovoriti s projektantom.
Stavka obuhvaća pregled, kontrolu mjera i veličina postojećeg stanja građevinske konstrukcije objekata, pregled postojećeg stanja opreme, instalacija, te utvrđivanje točnih koridora instalacija u objektu i izvan objekta, (vodovod, kanalizacija, elektrika, grijanje, i ostalo), kako bi se one djelomićno ili privremeno uklonile, zamjenile, dopunile ili pojačale novim, zaštitile ili prilagodile novim sadržajima, ili izradile nove, kao i drugi radovi koje je potrebno izvršiti kako bi se mogao definirati opseg radova, potrebni zahvati na objektu, na istalacijama i na ostalim sadržajima, te izraditi operativni plan aktivnosti (građevinski i instalaterski).
U pripremnim radnjama izraditi plan zaštite građevine, fizičkih osoba i prometa za vrijeme i nakon radova rušenja i demontaža, te prilikom izvođenja novih konstrukcija. Istim predvidjeti zaštitu građevine od vremenskih nepogoda (vlaženje, prokišnjavanje, rashlađivanje, pregrijavanja i ostalog), te predvidjeti higijensko tehničke mjere zaštite pri radu i zaštite od požara, a u skladu sa Pravilnikom.
Pipremne radove je obavezan izvršavati izvođač radova prije nego pristupi izvođenju i za vrijeme izvođenja radova na rekonstrukciji i nadogradnji građevine, a u skladu sa projektom rušenja i demontaža, i projektom novog stanja, a prema funkcionalnim i tehničkim zahtjevima prilagodbe postojećeg prostora novim uvjetima koji su definirani građevinskim i instalaterskim projektima i odgovarajućim troškovnicima. Svi radovi koji će se izvoditi na rekonstrukciji i nadogradnji postojeće građevine su specificirani projektnim zadatkom, odgovarajućim projektima i detaljnim opisima u stavkama troškovnika. U pripremne radove uključiti i pregled projektne dokumentacije (građevinski i instalaterski dio) sa pripadajućim troškovnicima, a o svim nejasnoćama ili neusklađenostima pravovremeno izvjestiti investitora i projektanta. Obračun za obavljene pripremne radnje po predviđenim radnim satima stručnog radnika određenog stupnja obrazovanja.
OPĆI UVJETI UZ RADOVE RUŠENJA I DEMONTAŽE
Prije poćetka radova na rušenjime i demontaži izvršiti pregled, pripremu, uređenje i čišćenje vanjskih i unutarnjih prostora koji su obuhvaćeni radovima. Istim se predviđa uklanjanje zatećene mobilne i stabilne opreme (namještaja) i uređaja, te otpremu na deponiju koju odredi investitor (udaljenosti do 10km). Svu opremu i uređaje propisno osigurati i zaštititi od oštećenja. Izvođenje se mora odvijati u skladu s Općim tehničkim propisima za radove rušenja i demontaže. Radove treba izvoditi sukladno sa propisianim higijensko tehničkim mjerama zaštite na radu, tj. paziti na rad strojeva i alata, na moguća urušavanja, postavi i održavanju zaštitnih oplata, ograda i skela, postavi znakova upozorenja na opasnosti, te zaštiti fizičkih osoba i objekata tijekom izveđenja radova.
Prije rušenja postojećih slojeva podnih konstrukcija, (vanjski slojevi ravnog krova sa izolacijama, obloge unutarnjih podova kamen, keramika, vinaz, parket, tekstil, epoxi i sl.), potrebno je izraditi probni uzorak rušenja cca. 0,50x0,50m, kako bi se ustanovili postojeći slojevi i debljina slojeva, da se odredi potrebna visine rušenja za potrebe novih obloga i konstrukcija.
Sav prostor za vrijeme i nakon rušenja, te prilikom izvođenja novih konstrukcija zaštititi od vremenskih nepogoda (vlaženje, prokišnjavanje, rashlađivanje i ostalo).
OPĆI UVJETI UZ ZEMLJANE RADOVE
Prije početka zemljanih radova obavezno iskolčiti gabarite objekta, te po potrebi postaviti druge potrebne oznake, označiti visine, te snimiti postojeći teren radi obračuna količine iskopa.
Izvođenje radova na gradilištu započeti tek kada je ono uređeno prema odredbama Pravilnika o zaštiti na radu u građevinarstvu.
Sav iskop se mora izvesti točno prema nacrtima, sa potpuno vertikalnim stranama, te vodoravnim dnom, ukoliko u nacrtima nije drugačije predviđeno.
Dužnost je izvođača da utvrdi pravi sastav tla, odnosno njegovu kategoriju i ukoliko odstupa od Geotehničkog elaborata i/ili projekta konstrukcije, obavijesti projektanta i nadzornog inžinjera.
Planiranje dna širokog iskopa i iskopa za temelje izvesti sa točnošću od ±3 cm, što je uključeno u jediničnu cijenu.
Primanje iskopa vrši se u prisustvu nadzornog inžinjera. Iskop na određenu dubinu završiti neposredno prije početka izvedbe temelja, da se ležajna ploha temelja ne bi raskvasila. Dno iskopa odnosno temelja mora se nalaziti na nosivom tlu bez obzira na projektiranu dubinu temeljenja. Eventualno potrebni dodatni iskopi platiti će se prema stvarnim količinama.
Izvođač je dužan sav rad oko iskopa (ručnog ili mehaničkog) i to do bilo koje potebne dubine, sa svim potrebnim pomoćnim radovima, kao što je niveliranje i planiranje, nabijanje površine, obrubljivanjestranica, osiguranje od urušavanja, postava potrebne ograde, crpljenje i odstranivanje oborinske ili procjedne vode.
U slučaju pojave veće količine podzemne vode izvođač je dužan obavijestiti nadzornog organa radi poduzimanja odgovarajućih mjera.
Ako se prilikom iskopa naiđe na zemlju drugog sastava nego što je ispitivanjem terena utvrđeno, izvođač je dužan obavijestiti nadzornog organa i projektanta, radi poduzimanja potrebnih mjera, a postojeći sastav upisati u građevinski dnevnik.
Obračun zemljanih radova vrši se po volumenu stvarno izvedenog iskopa ili nasipa u sraslom stanju. Odvoz i dovoz materijala obračunava se također po volumenu gotovog iskopa ili nasipa, bez dodataka na rastresitost materijala. Prije početka radova treba odrediti točno mjesto deponije, odnosno duljinu prijevoza, jer se naknadno povećanje cijene na račun prijevoza neće priznati.
Za nasipni sloj ispod betonskih podloga upotrijebiti šljunak koji nema frakcije sitnije od 10 mm. Može se upotrijebiti i tucanik veličine 10-80 mm. Sloj podloge šljunka ili tucanika treba fino isplanirati i nabiti. Kod slučaja gdje je za nasipavanje potrebno dovesti materijal iz pozajmišta, jediničnom cijenom treba obuhvatiti i otvaranje pozajmišta.
Ukoliko dođe do zatrpavanja, urušavanja, odrona ili bilo koje druge štete nepažnjom izvođača ( radi nedovoljnog podupiranja, razupiranja ili drugog nedovoljnog osiguranja), izvođač je dužan dovesti iskop u ispravno stanje, odnosno popraviti bez posebne odštete.
Ukoliko je izvođač otkopao ispod projektom predviđene temeljne ravnine obavezan je bez naknade popuniti tako nastale šupljine betonom C12/15, do projektirane kote.
Zabranjeno je popunjavanje prekopa nasipom šljunka.
Obračun izvršiti prema GN-200.
Jedinična cijena za pojedinu stavku treba sadržavati:
* sav rad za iskop;
* potrebne razupore za duboke rovove, podupore i mostove za prebacivanje;
* nalaganje podruma i temelja;
* kod izvedbe nasipa uključivo nabijanje laganim nabijačima i polijevanje vodom;
* vartikalno zasijecanje stijena kod iskopa temelja radi betoniranja istih;
* odvodnja oborinske vode iz građevne jame;
* kod dovoza zemlje iz pozajmišta uključivo iskop sa prevozom, utovarom i
istovarom;
* sav potreban materijal za iskope viših kategorija terena
(eksploziv, kapisle, korda itd.).
Obračun iskopanog materijala izvršiti po m3 u sraslom stanju, s time što količina iskopa mora biti jednaka zbroju količina ugradbe i odvoza, odnosno dovoza materijala.
Ovi uvjeti mijenjaju se ili nadopunjuju pojedinim stavkama troškovnika.
OPĆI UVJETI UZ BETONSKE I ARMIRANO - BETONSKE RADOVE
Betonske i armirano betonske radove izvesti prema opisu u troškovniku, te u skladu sa važećim normama za armirane i nearmirane betone, prema Tehničkim propisima za građevinske konstrukcije NN17/2017. od 24.02.2017. (Tehnički propis za betonske konstrukcije NN br.139/09, 14/10; 125/10, norme HRN EN 13670-1). Oznake razreda betona i njegovih komponenti prema HRN EN 206-1.
Sav materijal za izradu betona mora zadovoljavati odgovarajuće propise:
* portland cement HRN B.C1.011
* bijeli portland cement HRN B.C1.099
* sulfatnootporni cement HRN B.C1.014
* agregat HRN B.B3.100, B2.010
* voda HRN U.M1.058
* dodaci betonu HRN.U.M1.035, 037
* lagani agregati za beton (termoizolacioni) HRN.U.M4.021, 023
* agregat za lagani beton za konstrukciju HRN U.M4.022
* betonske podloge za monolitne podove HRN U.F2.033
* bet. plivajuće podloge HRN U.F2.020
* ispitivanje vodonepropusnosti HRN U.M1.015
* ispitivanje utjecaja dodataka na koroziju armature HRN U.M1.044
* ispitivanje utjecaja dodataka na osobine betona HRN U.M1.036
* transportirani beton HRN U.M1.045.
Pri betoniranju jedne cjelovite betonske, odnosno arm. bet. konstrukcije upotrijebiti isključivo jednu vrstu cementa.
Izvođač je dužan dati na ispitivanje betonske uzorke, prema Pravilniku o tehničkim mjerama, bez posebne naplate.
Šljunak mora imati propisani granulometrijski sastav, bez organskih primjesa. Za nosive konstrukcije upotrebljava se agregat u granulacijama, osim iznimaka predviđenih u Pravilniku. Ovo se sve analogno odnosi na tucanik i na drobljenac.
Beton se mora miješati strojno (spravljati u automatskoj betonari) i to za sve betonske i arm. bet. konstrukcije. Ručno je dozvoljeno miješati jedino male količine nekonstruktivnih dijelova na objektu. Marke betona određuju se prema proračunu.
Nabijeni beton se betonira u slojevima od cca 15 cm (treba ga dobro nabijati), a prekide u slojevima vršiti stepenasto. Prekide betoniranja mora odobriti statičar, kao i način izvedbe prekida. Kod betoniranja konstrukcije nakon prekida, prvo treba spojeve očistiti, površinu ohrapaviti, isprati, premazati SN-vezom, a potom betonirati.
Beton treba njegovati i štititi, dok nije vezao (u prvih 7 dana), od djelovanja atmosferskih i temperaturnih utjecaja. Za vrijeme ljeta treba ga dobro polijevati vodom (kako ne bi na površini nastalo sušenje prije vezivanja), od djelovanja kiše treba ga pokriti, a u zimi od smrzavanja treba ga štititi slojem pijeska ili na koji drugi način (izolacija).
Sve eventualno ispucane, nepravilne i deformirane dijelove konstrukcije ukloniti i zamijeniti novima, bez prava naplate. Kod betoniranja kompliciranih i statički važnih konstrukcija, treba prethodno pozvati statičara da pregleda armaturu.
Odstupanja od dimenzija gotovih elemenata koji se ne žbukaju moraju biti unutar 1 0/00, u bilo kojem smjeru, za jednu etažu. Za žbukane dijelove odstupanja mogu biti maksimalno 0,5 % na etažu. Troškovi sanacije dijelova izvedenih van ovih kriterija padaju na teret izvođača.
Nadzorni inženjer ima pravo izvršiti izvanredno ispitivanje betona, tj. uzeti seriju kocaka i dati ih na ispitivanje.
U cijenu uračunati svu potrebnu skelu sa prilazima, mostovima i sl, za potrebe betoniranja.
Obračun se vrši prema postojećim normama GN 400-1.
Jedinična cijena betonskih i armirano betonskih radova sadržava:
* dobavu sveg potrebnog materijala sa transportom na gradilište;
* sav potreban rad uključujući unutrašnji transport;
* zaštitu betonskih i arm. bet. konstrukcija od djelovanja atmosferilija i
temperaturnih utjecaja;
* sve potrebne skele, uključujući podupiranje, učvršćenje, prilaze, mostove itd, te
skidanje oplate (koje nisu obuhvaćene tesarskim radovima i sl.);
* ubacivanje betona u oplatu;
* vlaženje i premazivanje oplate i mazanje kalupa;
* poduzimanje mjera po HTZ i drugim postojećim propisima;
* dovođenje vode, plina i struje od priključaka na gradilištu do mjesta potrošnje;
* isporuka pogonskog materijala;
* čišćenje nakon završenih radova
* popravak neravnina na elementima u glatkoj oplati
* zatvaranje rupa, otvora , montažnih spojeva, šliceva oko instalacija i sl.
Ovi opći uvjeti mijenjaju se ili nadopunjuju opisom pojedine stavke troškovnika.
OPĆI UVJETI UZ ARMIRAČKE RADOVE
Armiračke radove izvesti prema Pravilniku , te u skladu sa važećim normama za armaturu: Oznake armature prema PBAB i prema HRN ENV 13670-1, Kvaliteta čelika za armiranje B 500 B, RA 400/500 = B 500B rebrasti čelik tvrdi, MAR 500/560 = B 500B mrežasta armatura, glatka i rebrasta.
* zavarene mreže HRN U.M1.091
* čelična žica za zavarene armature HRN C.B6.013
* vruće vučeni betonski čelici HRN C.K6.020
* hladno vučeni betonski čelici HRN C.K6.021
* BI armatura HRN U.M1.092
* čelici za prednaprezanje HRN C.K6.033, 034, 035, 036, 037.
Željezo se upotrebljava sukladno slijedećim oznakama:
* glatki čelik 240/360 GA;
* rebrasti čelik, tvrdi, B 500B (RA - 400/500);
* mreža od glatke hladno vučene žice 500/560 MAG;
* mreža od rebraste hladno vučene žice B 500A (MAR - 500/560)
* Bi-armatura 680/80 BIA.
Sječenje i savijanje željeza vrši se točno po nacrtu savijanja. Prije početka betoniranja armaturu pregledava nadzorni inženjer investitora, a kod složenijih konstrukcija statičar. Željezo po planu savijanja mora biti iz jednog komada, ne smiju se spajati 2 ili 3 veća komada. Iznimno se mogu profili veći od f 14 mm nastavljati na preklop od 50 cm, ili varenjem na sraz, prema odgovarajućim propisima, uz obaveznu kontrolu i ispitivanje vara od strane instituta za varenje. Prije betoniranja željezo dobro očistiti, povezati te podložiti. Upisom u građ. dnevnik od strane nadzornog inženjera ili statičara može se započeti sa betoniranjem.
Obračun se vrši prema postojećim normama GN-400.
Jedinična cijena armiračkih radova sadrži:
* dobavu svog potrebnog materijala sa transportom na gradilište;
* sav potreban rad uključivo unutrašnji transport, te alat za ručnu ili strojnu
obradu (sječenje, savijanje);
* postavljanje armature na mjesto ugradbe sa vezanjem, podmetačima,
privremenim povezivanjem međusobno i za oplatu;
* čišćenje armature od hrđe, masnoće i ostalih nečistoća;
* poduzimanje mjera po HTZ i drugim postojećim propisima;
* dovođenje vode, plina i struje od priključaka na gradilištu do mjesta potrošnje;
* isporuka pogonskog materijala
* ugradba prefabriciranih nastavaka posebno se obračunava, ali se izvodi
uz armiračke radove.
Preciznost postave: sa točnošću od 3 % u odnosu na projektirano stanje
(razmaci i preklopi).
Ovi opći uvjeti mijenjaju se ili nadopunjuju opisom pojedine stavke troškovnika.
ČELIČNE KONSTRUKCIJE
U svemu se pridržavati propisa za nosive konstrukcije - Tehnički propisi za građevinske konstrukcije (NN 17/2017).
1. Izrada i montaža čelične konstrukcije
Kako bi se osigurao traženi kvalitet, izrada i montaža konstrukcije mora se povjeriti izvoditelju koji ima iskustva u radovima s čelikom, te ima stručni kadar za kvalitetnu izradu.
Cijenom moraju biti obuhvaćeni svi troškovi vezani uz nabavu i izradu, te svi radovi i materijali neophodni za izvedbu i montažu konstrukcije.
Projektnom dokumentacijom određena je vrsta i kvalitet materijala , druga vrsta i kvalitet može se koristiti samo uz pismeno odobrenje projektanta. Pri tome projektant daje garancije samo za stabilnost i konstruktivnu ispravnost rješenja, a sve ostale razlike (težina, dorade i izmjene detalja) odgovara izvoditelj .
Izvoditelj radova na konstrukciji dužan je prije početka radova predočiti nadzornom inženjeru:
* radioničke nacrte
* ateste materijala namijenjenih izradi konstrukcije
* ateste spojnih materijala t.j. vijaka odnosno elektroda za zavarivanje
* ateste osposobljenosti zavarivača vremenski obnovljene prema propisima
* plan redoslijeda zavarivanja
* plan montaže
* u cijenu uračunate sve potrebne radne, pomoćne, zaštitne i nosive skele.
Gore navedena dokumentacija ovjerena po nadzornom inženjeru sastavni je dio dokumentacije potrebne kod tehničkog pregleda konstrukcije.U slučaju da se materijal nabavlja tijekom izrade konstrukcije potrebno je ateste o kakvoći materijala davati na uvid i ovjeru nadzornom inženjeru po redu uzimanja u obradu pojedine prispjele šarže materijala.
2. Izvođenje čelične konstrukcije
Konstrukcija mora biti izvedena prema projektu. Osnovni materijal za izvođenje mora biti obilježen zavisno od kvalitete i nov, te mora imati atest izdan od ovlaštenog instituta za ispitivanje kvalitete čelika. Obrada u toplom stanju dozvoljava se samo ako je materijal crveno usijan. Čelični profili, lamele ili limovi kod kojih se prilikom savijanja pojave naprsline ne smiju se primjeniti.
Debljina limova mora se ispitati na dvoslojnost ultrazvukom. Ne dozvoljava se ubrzano hlađenje šava, niti vibriranje i oštećenje šava za vrijeme hlađenja.
Izvođač je dužan voditi dnevnik zavarivanja u koji se upisuju atmosferske prilike, ime i znak stručne kvalifikacije zavarivača, materijal i drugi podaci. Šav mora imati mehaničke karakteristike najmanje jednake osnovnom materijalu.
Kontrolu kvalitet zavarivanja provoditi prije, za vrijeme i nakon zavarivanja.
Dužnost je nadzornog inženjera kontrolirati usklađenost s dokumentacijom i važećim tehničkim propisima svih faza izvedbe i montaže konstrukcije , ovjeravati navedene ateste materijala i zavarivača, izvoditeljeve dokumentacije i zapisnike o preuzimanju elemenata konstrukcije u radionici prije isporuke montažerima.
3. Materijali za nosive čelične konstrukcije - PROPISI
Materijal koji se koristi mora biti u skladu s HR normama, a materijali koji nisu pokriveni normama moraju imati atest.
Propisi iz Sl.l. 41/64 & 6/65 sastavni su dio tehničke dokumentacije a u njima su sadržani svi zahtjevi u vezi s izradom i montažom čeličnih konstrukcija:
Pravilniko tehničkim normativima za nosive čelične konstrukcije ( Sl.l. 61/86 )
Tehnički propisi za toleranciju mjera i oblika kod nosivih čel.kon.( Sl.l. 41/64 )
Tehnički propisi o kvaliteti zavarenih spojeva za nosive čel.konstr.( Sl.l. 41/64)
Pravilnik o tehn. uvjetima i mjerama za zaštitu čel. kon. od korozije ( Sl.l. 32/70)
Pravilnik o tehn. mjerama i uvjetima za montažu čeličnih konstrukc.( Sl.l. 29/70)
Tehnički propisi za pregled i ispitivanje nosivih čeličnih konstrukcija (Sl.l. 6/65)
Tehnički propisi za održavanje čeličnih konstrukcija. za vrijeme eksploatacije kod nosivih čeličnih konstrukcija ( Sl.l. 6/65).
Norme s obaveznom primjenom
konstrukcijski čelik
HRN C.B0.500
oblici i mjere za osnovni materijal
HRN C.B3.025, 030, 101, 111, 131, 141,
HRN C.B4.110, 111
HRN C.B5.021
izbor čelika
HRN U.E7.010
zavarivanje, označavanje
HRN C.T3.012
zavarene nosive čelične konstrukcije
HRN U E7.150
nosive čelične konstrukcije spojene vijcima i zakovicama
HRN U.E7.145
zavareni spojevi, postupci kontrole
HRN C.T3.035
spojevi vijcima visoke klase čvrstoće
HRN U.E7.140
kvaliteta dodatnog materijala
HRN C.H3.011 & 051
slaganje i obilježavanje na gradilištu
HRN C.B0.003
4. Opće napomene za izradu čelične konstrukcije
Elemente konstrukcije treba izvoditi u svemu prema specifikacijama, crtežima i uputama iz projekta.
Vrste materijala konstrukcijskih dijelova i veznih sredstava označeni su na nacrtima i u statičkom proračunu što izvoditelj mora strogo poštovati.
Prije početka zavarivanja izvoditelj je dužan pregledati sve površine predviđene za zavarivanje i osigurati da iste budu metalno čiste, bez bilo kakve prljavštine, hrđe ili masnoće.
Tijekom postupaka zavarivanja izvoditelj je dužan primijeniti postupak sprječavanja termički uzrokovanog deformiranja.
Zavarivanje na temperaturama zraka nižim od 0o C nije dopušteno.
U postupku sječenja treba izbjegavati pojavu lokalnih zareza u materijalu a nastale zareze je potrebno izbrusiti odnosno dovariti i izbrusiti.
U postupku izrade elemenata i sklopova konstrukcije potrebno je poštovati geometriju iz projekta a u suglasju s propisanim dopuštenim tolerancijama a prema Tehničkim propisima za toleranciju mjera i oblika kod nosivih čeličnih konstrukcija ( Sl.l. 41/64 ).
Nakon završetka radioničkih radova mora se izvršiti geometrijska kontrola elemenata i sklopova te, po potrebi, izvršiti probno sklapanje, o čemu je nadzorni inženjer dužan voditi zapisnik i ovjeriti ga.
Prije isporuke svi sklopovi moraju biti na odgovarajući način označeni kako bi se montaža mogla nesmetano odvijati prema projektu montaže.
Prije isporuke izvoditelj je dužan ispitati mogćnost transporta s obzirom na gabarite sklopova u transportu i uvjete na prometnicama te osigurati mjere osiguranja stabilnosti konstrukcije tijekom transporta.
5. Antikorozivna zaštita
Konstrukcija se isporučuje antikorozijski zaštićena u skladu s tehničkim opisom, troškovnikom i ugovorom.
Antikorozijska zaštita mora biti usklađena s Pravilnikom o tehničkim mjerama i uvjetima za zaštitu čeličnih konstrukcija od korozije (Sl.l.32/70 = NN 53/91& 44/95).
Priprema površina:
Ukoliko je potrebno površine prvo odmastiti, a zatim izvršiti čišćenje pjeskarenjem mlazom abraziva do stupnja 2.5 prema švedskom standardu SIS 055900/1967. Manje i teško dostupne površine mogu se očistiti ručno rotacionim četkama.
Premazi:
Svi premazi nanose se u radionici slijedećim redoslijedom:
* prvi osnovni premaz na temelju željeznog oksida C.T 7.322
* drugi osnovni premaz na temelju željeznog oksida C.T 7.322
* prvi završni alkidni premaz C.T 7.372
* drugi završni alkidni premaz C.T 7.372
6. Prijem elemenata čelične konstrukcije
Pri prijemu u radionici izvoditelj je dužan staviti nadzornom inženjeru na uvid sljedeću projektnu i prateću dokumentaciju:
radioničke nacrte sa specifikacijama
ateste o kakvoći osnovnog materijala
ateste o kakvoći dodatnog materijala
ateste o kakvoći veznih sredstava
ateste o ispitanosti zavarivača
dnevnik radioničke izrade elemenata
dnevnik zavarivanja
podatke o tehnologiji zavarivanja
izviješće interne tehničke kontrole
uvjerenja o kvalifikacijama stručnih osoba sudionika kod izrade konstrukcije.
Kontrola usklađenosti s projektnom dokumentacijom čeličnih elemenata i konstrukcijskih sklopova kod prijema, njihov transport i skladištenje na gradilištu te postupci kod montaže vrše se u svemu prema Pravilniku o tehničkim mjerama i uvjetima za montažu čeličnih konstrukcija (Sl.l. 29/70).
Posebno se naglašava odgovornost izvoditelja u pogledu izbjegavanja oštećenja i deformacija konstrukcije u procesu transporta i skladištenja.
7. Skladištenje na gradilištu
Za veću količinu čelične konstrukcije treba na gradilištu urediti skladište, a elemente slagati tako da bude stabilno, da ne naliježe na tlo, nego na drvenim grednim podmetačima, da razmaci podmetača ne dovedu do deformacije, da se na dijelovima konstrukcije ne zadržava voda, da nosači i rešetke u pravilu budu u vertikalnom položaju.
8. Tehnički pregled konstrukcije
Nakon završene montaže konstrukcije a prije početka uporabe građevine vrši se tehnički pregled u skladu s odredbama Tehničkih propisa o pregledu i ispitivanju nosivih čeličnih konstrukcija ( Sl.l. 6/65 ).
Završnim izviješćem tehničkog pregleda potvrđuje se i ovjerava provedenost programa kontrole i osiguranja kakvoće izvedene čelične konstrukcije.
HIDROIZOLACIJE
Materijali za izolacije, te izrada trebaju odgovarati Hrvatskim normama, Zakonu o građevnim proizvodima (NN 25/13, 76/13, 30,14), Tehnički propisi o građevnim proizvodima (NN33/10, 87/10, 146/10, 81/11, 100/11, 130/12, 81/13, 136/14, 119/15), Tehnički propisi kojim se utvrđuju tehničke specifikacije za građ.proizvode u usklađenom području (NN4/15, 24/15, 93/15, 133/15, 36/16, 58,16), odnosno Tehničkim uvijetima za izoliranje ravnih krovova (HRN U.F2.024), Tehnički propis o racionalnoj uporabi energije i toplinskoj zaštiti u zgradam,a (NN128/15).
Hidroizolacijske radove izvesti prema opisu u troškovniku, te u skladu sa važećim normama. Sav materijal za izolaciju treba biti prvorazredne kvalitete, te mora zadovoljavati odgovarajuće propise:
* bitumenska ljepenka HRN U.M3.232
* hladni bitumenski premaz HRN U.M3.240
* vrući bitumenski premaz HRN U.M3.244
* bitumenska ljepenka sa uloškom od jute HRN U.M3.210
* bitumenska ljepenka sa uloškom od staklene tkanine HRN U.M3.234
* bitumenska ljepenka sa uloškom od staklenog voala HRN U.M3.231
* bitumenska ljepenka sa uloškom od aluminijske folije HRN U.M3.230
* elastobit HRN U.M3.242
* bitumenske trake za varenje (sastav i uvjeti kvalitete) HRN U.M3.300
* PVC trake DIN 16 726, SIA 280.
* hidroizolacijske Voltek trake
Izolacija se izvodi podzemno, protiv vode bez pritiska ili procjedne vode na propusnom tlu (gdje se iznimno ta voda kod najvećih kiša pretvara, na kratko vrijeme, u podzemnu vodu sa pritiskom).
Ako je opis koje stavke izvođaču nejasan treba pravovremeno prije predaje ponude tražiti objašnjenje od projektanta. Eventualne izmjene materijala, te načina izvedbe tijekom gradnje, moraju se izvršiti pismenim dogovorom sa projektantom i nadzornim inženjerom. Ako se stavkom troškovnika traži materijal koji nije obuhvaćen propisima, mora se u svemu izvesi prema uputama proizvođača, te s garancijom i certifikatima od za to ovlaštenih ustanova.
Ukoliko se naknadno ustanovi tj. pojavi vlaga, zbog nesolidne izvedbe, ne dozvoljava se krpanje već se mora ponovno izvesti izolacija cijele površine na trošak izvođača. Izvođač mora o svom trošku izvesti, popraviti i ponovno montirati opremu i pojedine građevinske i obrtničke radove koji se prilikom ponovne izvedbe oštete ili se moraju demontirati.
Obračun se vrši prema postojećim normama GN 301-500.
Jedinična cijena hidroizolacijskih radova sadrži:
* dobavu kompletnog materijala sa troškovima transporta;
* sav rad, uključujući unutarnji transport na mjesto ugradbe, alat i strojeve;
* priprema izolacije na gradilištu;
* čišćenje ploha prije izvedbe izolacije sa krpanjem eventualnih reški;
* poduzimanje mjera po HTZ i drugim postojećim propisima;
* dovođenje vode, plina i struje od priključaka na gradilištu do mjesta potrošnje;
* isporuka pogonskog materijala;
* čišćenje nakon završetka radova.
Kako se radi o izolacijama na koje izvoditelj daje minimalno 10 g. garancije, ista sa atestima mora biti probana prilikom izvođenja radova, a prije obračuna.
Zamjenski materijal bolje kvalitete od tražene obračunava se po nabavnoj cijeni ako je ona manja od ugovorene, a po ugovorenoj cijeni ako je nabavna veća od ugovorene.
Ovi opći uvjeti mijenjaju se ili nadopunjuju opisom pojedine stavke troškovnika.
TOPLINSKE I ZVUČNE IZOLACIJE
Materijali za izolacije, te izrada trebaju odgovarati Hrvatskim normama, Zakonu o građevnim proizvodima (NN 25/13, 76/13, 30,14), Tehnički propisi o građevnim proizvodima (NN33/10, 87/10, 146/10, 81/11, 100/11, 130/12, 81/13, 136/14, 119/15), Tehnički propisi kojim se utvrđuju tehničke specifikacije za građ.proizvode u usklađenom području (NN4/15, 24/15, 93/15, 133/15, 36/16, 58,16), odnosno Tehničkim uvijetima za izoliranje ravnih krovova (HRN U.F2.024), Tehnički propis o racionalnoj uporabi energije i toplinskoj zaštiti u zgradam,a (NN128/15).
Radove toplinske i zvučne izolacije izvesti na mjestima određenim projektom, prema opisu u troškovniku, a u skladu sa postojećim propisima prema:
* Pravilniku o normama za toplotnu tehniku u građevinarstvu
(Sl. list 69/87, 3/80, 8/81, 56/87)
* Tehničkim uvjetima za projektiranje i izvođenje - toplotna tehnika,
HRN U.J5.600, 600/1
* Tehničkim uvjetima za projektiranje i izvođenje - akustika u građevinarstvu,
HRN U.J6.215.
Sav materijal za izradu izolacionih radova mora zadovoljavati odgovarajuće propise:
* plivajuće podne konstrukcije HRN U.F2.019, 020
* polistiren HRN G.C7.201
* mineralna vuna HRN G.S2.659
* teriokal kit DIN 1854/2
* polietilenska folija HRN G.C1.290
* bitumenska ljepenka HRN U.M3.232
* pluto HRN U.F2.026
* bitumenska traka sa uloškom od aluminijske folije HRN U.M3.230
* jednostruka bitumenizirana aluminijska folija HRN U.M3.229
* aluminijska folija HRN C.C4.025
* bitumenizirani perforirani stakleni voal HRN U.M3.248
* sirovi krovni karton HRN U.M3.226
* hladni premaz HRN U.M3.240
* vruči premaz HRN U.M3.244
* ljepenka sa uloškom od staklene tkanine HRN U.M3.234
* ljepenka sa uloškom od staklenog voala HRN U.M3.231
* negorive mineralne ploče HRN B.F2.100.
Svi materijali koji su predviđeni projektom a nisu obuhvaćeni normama moraju imati certifikate od za to ovlaštenih ustanova. Materijali za izolaciju moraju biti deponirani do ugradnje, propisno odležani te zaštićeni nakon ugradnje, u svemu prema uputama proizvođača materijala. Ukoliko se ugradi neadekvatni materijal mora se ukloniti i zamijeniti novim na račun izvođača radova. Ako je opis koje stavke izvođaču nejasan treba pravovremeno prije predaje ponude tražiti objašnjenje od projektanta. Eventualne izmjene materijala moraju se izvršiti isključivo pismenim dogovorom sa projektantom i investitorom, a predloženi materijal mora zadovoljavati najmanje one toplotne i zvučne karakteristike kao i zamijenjeni materijal, odnosno onaj koji projekt zahtijeva. Sve više radnje koje neće biti na taj način utvrđene neće se priznati u obračunu.
Zamjenski materijal bolje kvalitete od tražene obračunava se po nabavnoj cijeni ako je ona manja od ugovorene, a po ugovorenoj cijeni ako je nabavna veća od ugovorene.
Obračun se vrši prema postojećim normama GN 301-501 i GN 561-300.
Jedinična cijena treba sadržavati:
* dobavu kompletnog materijala za ugradbu, glavnog i pomoćnog, sa troškovima transporta;
* sav rad, uključujući unutarnji hirizontalni i vertikalni transport na mjesto ugradbe;
* alat i strojeve;
* troškove odležavanja izolacijskog materijala;
* izmjere potrebne za izvedbu i obračun;
* čišćenje podloga prije izvedbe izolacije;
* poduzimanje mjera po HTZ i drugim postojećim propisima;
* dovođenje vode, plina i struje od priključaka na gradilištu do mjesta potrošnje;
* isporuku pogonskog materijala;
* čišćenje nakon završetka radova.
Ovi opći uvjeti mijenjaju se ili nadopunjuju opisom pojedine stavke troškovnika.
OPĆI UVJET UZ ZIDARSKE RADOVE
Izvođač mora izvoditi radove sukladno standardima i propisima HRN-a, Tehničkim propisima za građevinske konstrukcije (NN 17/2017.), Zakonu o građevnim proizvodima (NN25/13, 76/13,30/14), Pravilniku o tehničkim mjerama i uvjetima za izvođenje zidova zgrada, Tehnički propisi za zidane konstrukcije (NN 34/07).
Zidarske radove izvesti prema opisu u troškovniku, te u skladu sa važećim standardima. Ako koja stavka nije izvođaču jasna mora prije predaje ponude tražiti objašnjenje od projektanta. Eventualne izmjene materijala, te načina izvedbe tokom gradnje, moraju se izvršiti isključivo pismenim dogovorom sa projektantom i nadzornim inženjerom. Više radnje, koje neće biti na taj način utvrđene, neće se priznati u obračun. Ukoliko se stavkom troškovnika traži materijal koji nije obuhvaćen propisima, mora se u svemu izvesti prema uputama proizvođača, te s garancijom i certifikatima od za to ovlaštenih ustanova. Štete pri ugradbama i sl, nastale na vlastitim i tuđim radovima, moraju se popraviti na račun izvršioca štete.
Zamjenski materijal bolje kvalitete od tražene obračunava se po nabavnoj cijeni ako je ona manja od ugovorene, a po ugovorenoj cijeni ako je nabavna veća od ugovorene.
Obračun izvršiti prema GN-301.
A) GRUBI ZIDARSKI RADOVI
Sav materijal za izradu zidarskih radova mora zadovoljavati odgovarajuće propise:
* puna opeka od gline HRN B.D1.011
* lagana šuplja opeka i blok od gline HRN B.D1.015
* fasadna puna opeka HRN B.D1.013
* fasadna šuplja opeka i blok od gline HRN B.D1.014
* puna radijalna opeka od gline HRN B.D1.012
* silikatno-vapnena opeka i blok (puna, šuplja) HRN U.N3.300
* betonski šuplji bloketi HRN U.N1.100
* bloketi od plino i pjeno betona HRN U.N1.308
* šljako-betonski bloket HRN U.N9.020
* šuplji bloket od laganog betona HRN U.N1.020
* mort za zidanje HRN U.M2.010
* vatrostalni mort HRN B.D6.430, 432, 434
* hidratantno vapno HRN.B.C1.02, 021
* gips HRN B.C1.030
* pregradne ploče od gipsa HRN U.N2.010
* armirane zidne ploče od pjeno i plino betona HRN U.N1.304
* cement HRN B.C1.01, 012
* voda HRN U.M1.058
* kamen HRN B.B3.200.
Odstupanja od dimenzija gotovih elemenata koji se ne žbukaju moraju biti unutar 1 0/00, u bilo kojem smjeru, za jednu etažu. Za žbukane dijelove odstupanja mogu biti maksimalno 0,5 % po etaži i elementu, u svim smjerovima. Troškovi sanacije dijelova izvedenih van ovih kriterija padaju na teret izvođača.
Jedinična cijena zidarskih radova sadrži:
* dobavu svog potrebnog materijala, uključivo vezni;
* sav rad, uključivo zidanje i priprema morta;
* potreban alat i strojeve;
* transportne troškove materijala;
* donošenje vode, povremeno miješanje morta, vlaženje opeke,
premještanje korita i skela od nogara;
* unutarnji transport, horizontalni i vertikalni, do mjesta ugradbe;
* obilježavanje mjesta zidanja;
* sve potrebne radne, lake i pokretne skele;
* zaštita zidova od utjecaja vrućine, hladnoće, atmosferskih nepogoda;
* poduzimanje mjera po HTZ i drugim postojećim propisima;
* dovođenje vode, plina i struje od priključaka na gradilištu do mjesta potrošnje;
* isporuka pogonskog materijala;
* čišćenje nakon završetka radova.
Ovi opći uvjeti mijenjaju se ili nadopunjuju opisom pojedine stavke troškovnika.
B) ŽBUKANJA, PODLOGE PODOVA I GLAZURE
Sav materijal za izradu radova žbukanja, podloga i glazura, mora zadovoljavati odgovarajuće propise, a izvedba mora biti u skladu sa važećim normama:
* cement HRN B.C1.011, 012
* voda HRN U.M1.058
* pijesak HRN B.B8.039
* vapno HRN B.C1.020, 021
* gips HRN B.C1.030
* mort za žbukanje HRN U.M2.012
* gipskartonske ploče HRN B.C1.035, 040, 045
* vatrostalni mort HRN B.D6.430
* dodaci žbukama HRN U.M1.038
* plivajuće cementne podne podloge HRN U.F2.020.
Žbukanje vršiti u pogodno vrijeme, kada su zidovi i stropovi potpuno suhi. Prije žbukanja, treba plohu dobro očistiti od svih nečistoća, ostataka armature i žica, te navlažiti i nanijeti cementni špric.
Žbukanje po velikoj vrućini ili hladnoći treba izbjegavati. Nepropisno ožbukani zidovi i stropovi moraju se ispraviti bez prava naplate. Betonske plohe moraju prije žbukanja biti obrađene tako da se žbuka dobro prihvati na bet. površinu, štokanjem i špricanjem cem. mlijekom, ako oplata nije bila premazana sredstvom za ohrapljivanje bet. površine.
Točno izvedena žbuka je ona koja po horizontali i vertikali nema odstupanja veća od 1 0/00
u bilo kojem smjeru, za jednu etažu. Troškovi sanacije dijelova izvedenih van ovih kriterija padaju na teret izvođača radova.
Jedinična cijena za žbukanje, podloge podova i glazure sadrži:
* dobavu kompletnog materijala i transport na gradilište;
* sav rad, uključivo pripremu morta, alat i strojeve;
* donošenje vode, povremeno miješanje morta, premještanje korita
i skela od nogara;
* unutarnji transport, horizontalni i vertikalni, do mjesta ugradbe;
* priprema podloge: čišćenje, štokanje, otprašivanje, vlaženje vodom i sl;
* eventualna krpanja tokom građenja;
* sve potrebne radne, lake i pokretne skele;
* poduzimanje mjera po HTZ i drugim postojećim propisima;
* dovođenje vode, plina i struje od priključaka na gradilištu do mjesta potrošnje;
* isporuka pogonskog materijala;
* čišćenje nakon završetka radova.
Ovi opći uvjeti mijenjaju se ili nadopunjuju opisom pojedine stavke troškovnika.
C) DOBAVE I UGRADBE
Sav materijal za radove na dobavama i ugradbama mora zadovoljavati odgovarajuće propise:
* mort HRN U.M1.010, U.M2.012
* poštanski sandučići HRN U.N9.060, 061, 062
* azbest-cementne cijevi HRN B.C4.081, 061
* metalni pragovi HRN C.B0.500
* strugala za obuću HRN U.N9.300
* plastične cijevi HRN G.S3.502.
Jedinična cijena za dobave i ugradbe sadrži:
* sav materijal, dobavljen ili izrađen na gradilištu, uključivo i sav
pomoćni materijal za ugradbu (mort, ljepenke, metalne veze i sl.);
* transport do gradilišta, te unutarnji transport do mjesta ugradbe;
* sva potrebna bušenja i dubljenja sa odgovarajućim alatom i strojevima;
* izradu i dobavu drvenih podmetača potrebnih za ugradnju;
* sve potrebne radne i zaštitne skele;
* poduzimanje mjera po HTZ i drugim postojećim propisima;
* dovođenje vode, plina i struje od priključaka na gradilištu do mjesta potrošnje;
* isporuku pogonskog materijala;
* čišćenje nakon završetka radova.
Ovi opći uvjeti mijenjaju se ili nadopunjuju opisom pojedine stavke troškovnika.
SKELARSKI RADOVI
Skelarski radovi moraju se izvesti po ZNR propisima, od zdravog materijala i isprobanih elemenata, sa svim potrebnim prilazima, mostovima, zaštitama i ogradama. Kod pokretnih i nepokretnih drvenih skela prilikom svake demontaže, premještanja te ponovne montaže mora se upotrijebiti novi vezni materijal (čavli, klamfe i sl.).
Obračun se vrši prema GN 421-110 za fasadnu skelu od bešavnih cijevi, te GN 601 za drvene skele.
Jedinična cijena treba sadržavati:
* izradu nacrta i proračuna potrebnih za inspekciju rada;
* ateste za dokaz stabilnosti i sigurnosti rada na skeli;
* dobavu kompletnog materijala, glavnog i pomoćnog, sa troškovima transporta;
* sav rad, montažu, demontažu sa premještanjima, alat i strojeve;
* čišćenje skela nakon demontaže, vađenje čavala, spojnica,
naftiranje cijevne skele i slaganje;
* poduzimanje mjera po HTZ i drugim postojećim propisima;
* čišćenje nakon završenih radova.
Ovi opći uvjeti mijenjaju se ili nadopunjuju opisom pojedine stavke troškovnika.
FASADERSKI RADOVI
Sve radove izvođač mora izvoditi prema troškovniku i izvedbenoj projektnoj dokumentaciji, solidno i stručno, prema pravilima dobrog zanata, Tehničkim propisima za građevinske konstrukcije (NN17/2017. od 24.02.2017), Zakonu o građevnim proizvodima (NN 25/13, 76/13, 30,14), Tehnički propisi o građevnim proizvodima (NN33/10, 87/10, 146/10, 81/11, 100/11, 130/12, 81/13, 136/14, 119/15), Tehnički propisi kojim se utvrđuju tehničke specifikacije za građ.proizvode u usklađenom području (NN4/15, 24/15, 93/15, 133/15, 36/16, 58,16), Pravilniku o ocjenjivanju sukladnosti, ispravama o sukladnosti i označavanju građevinskih proizvoda (NN 103/08, 147/09, 87/10, 129/11), Pravilniku o tehničkim mjerama i uvjetima za završne radove u zgradarstvu (Sl.list br. 21/90), Tehničkom propisu o racionalnoj upotrebi energije i toplinskoj zaštiti u zgradama (NN 110/08, 89/09, 79/13, 90/13, 128/15) sa pripadajućim normama, Tehničkom propis o građevnim proizvodima (NN 33/10, 87/10, 146/10, 81/11, 100/11, 130/12, 81/13), te svim ostalim hrvatskim i europskim tehničkim propisima i normama i priznatim tehničkim pravilima, a osobito :
Fasaderski radovi odnose se na obradu fasadnih površina žbukama, "ETICS" sustavom, Aquapanel Outdoor cementnim pločama i fasadnim bojama. Radove izvesti prema troškovniku, a u skladu sa postojećim normama HRN U.F2.010.
Sav materijal za fasaderske radove mora zadovoljavati odgovarajuće propise:
* mort HRN U.M2.012
* cement HRN B.C1.011, 012
* vapno HRN B.C1.020
* prionljivost fasadnih boja na podlogu HRN H.C8.059
* promjena boje HRN F.S3.020
* opasnost od požara HRN Z.C0.012
* paropropusnost žbuke HRN U.J5.024
* zahtjevi toplinske tehnike HRN U.J5.600.
Materijali koji nisu obuhvaćeni normama moraju imati certifikate od za to ovlaštenih ustanova. Podloga na koju se nanosi fasadna žbuka ili boja mora biti potpuno očišćena od masnoća, ostataka armature, žice i sl, ravna, dovoljno hrapava, u svemu prema zahtjevima proizvođača žbuke. Gotova žbuka (i boja) mora biti ujednačene boje, potpuno ravna, oštrih ili zaobljenih bridova (prema projektu) dobro sljubljena sa podlogom (kao i slojevi međusobno), bez pukotina i oštećenja. Radovi se ne smiju izvoditi po lošem vremenu, koje bi moglo utjecati na kvalitetu radova. Izvođač je dužan dati projektantu na uvid izbor boja i tonova, te izraditi probne uzorke.
Kod izvođenja kontaktnih fasada u više slojeva, svi se odnosni slojevi izvode u sistemu odabranog proizvođača materijala (i sistema), a izvođač mora imati odgovarajući dokument (ateste i sl.) o ispitanosti i kvaliteti sistema (polimerna cementna ljepila, samogasivi ekspandirani polistireni, ekstrudirani polistireni, cementne žbuke s dodacima polimera i sl.). Prije ugradnje ekspandirani polistiren mora odležati na skladištu najmanje 90 dana, tj. mora biti dimenzionalno stabilan.
Obračun izvršiti prema GN 421.
Jedinična cijena za pojedinu stavku sadrži:
* dobavu kompletnog materijala i transport na gradilište;
* sav rad, uključivo pripremu žbuka i boja za profilacije;
* donošenje vode, povremeno miješanje morta, premještanje korita;
* davanje uzoraka;
* unutarnji transport, vertikalni i horizontalni, do mjesta ugradbe;
* pripremu podloge sa čišćenjem;
* sva krpanja na spojevima sa limarijom, bravarijom, skelama i drugim materijalima;
* poduzimanje mjera po HTZ i drugim postojećim propisima;
* dovođenje vode, plina i struje od priključaka na gradilištu do mjesta potrošnje;
* isporuku pogonskog materijala;
* čišćenje nakon završetka radova.
Ovi opći uvjeti mijenjaju se ili nadopunjuju opisom pojedine stavke troškovnika.
GIPS KARTONSKI RADOVI - PREGRADNI ZIDOVI I SPUŠTENI STROP
Pri izvedbi ovih radova moraju se u potpunosti primjenjivati postojeći propisi:
OPĆENITO : Sve izvoditi prema Zakonu o građevnim proizvodima (NN 25/13, 76/13, 30,14), Tehnički propisi o građevnim proizvodima (NN33/10, 87/10, 146/10, 81/11, 100/11, 130/12, 81/13, 136/14, 119/15), Tehnički propisi kojim se utvrđuju tehničke specifikacije za građ.proizvode u usklađenom području (NN4/15, 24/15, 93/15, 133/15, 36/16, 58,16), Tehničkom propisu o racionalnoj upotrebi energije i toplinskoj zaštiti u zgradama (NN 110/08, 89/09, 79/13, 90/13, 128/15).
* Pravilnik o zaštiti na radu u građevinarstvu
* Pravilnik o tehničkim mjerama i uvjetima za završne radove u građevinarstvu
* važeće norme vezane za upotrijebljene materijale i njihovu ugradbu.
Jedinična cijena stavaka (pored opisanih radova svake stavke) treba sadržavati i:
* izmjere te provjere veličina i količina na mjestu ugradbe;
* usaglašavanje s izvođačima ostalih obrtničkih i instalaterskih radova;
* sve mjere osiguranja prema HTZ;
* zaštitu izvedenih radova od oštećenja;
* dopremu materijala na gradilište, istovar, uskladištenje i raznošenje po objektu
do mjesta ugradnje;
* montažu i ugradbu na gradilištu sa svim potrebnim materijalom za ugradbu;
* sva pomagala pri pripasivanju, ugradbi i montaži, kao što su ljestve, skele i sl;
* sav materijal i rad za izradu sidara za usidrenje u konstrukciju i rad oko bušenja
potrebnih rupa u konstrukciji;
* popravak štete učinjene na vlastitim ili tuđim radovima;
* čišćenje radnog mjesta od otpadaka, ambalaže i sl, u toku i poslije
izvršenog rada.
Točnost izvođenja po pravcu, vertikali i ravnini mora biti unutar 1 0/00 po etaži.
Kod upotrebe gipskartonskih proizvoda upotrijebiti isključivo proizvode proizvođača tvrtke KNAUF i ugraditi ih prema propisima, opisima i uputama koje daje proizvođač.
Zamjenski materijal bolje kvalitete od tražene obračunava se po nabavnoj cijeni ako je ona manja od ugovorene, a po ugovorenoj cijeni ako je nabavna veća od ugovorene.
Obračun po komadu ili m2 izvršenog rada (građevinskog elementa).
Izvođač je dužan izraditi radioničke nacrte koje, prije izvedbe, dostavlja na ovjeru projektantu.
LIMARSKI RADOVI
Sve limarske radove izvesti točno prema opisu u troškovniku, tamo gdje je to projektom predviđeno, a u skladu sa postojećim normama TU-XVII/1976.
Materijali moraju zadovoljavati odgovarajuće propise i standarde:
* čelični lim HRN C.B4.011; 017; 030; 110; 113
* pocinčani lim HRN B.C4.081, 020
* olovni lim HRN C.E4.040
* bakreni lim HRN C.D4.500, 020
* limovi od aluminija i aluminijskih legura HRN C.C4.020, 025, 050, 051, 060,
HRN C.C4.120, 150, 160
* profilirani trapezasti lim sa pečenim lakom HRN C.C4.061, 062, 065
* odvodnja krova limom HRN U.N9.053
* pokrov krova limom HRN U.N9.054
* limeni opšavi zgrada HRN U.N9.055
* limene klupčice HRN U.N9.052.
Svi ostali materijali, koji nisu obuhvćeni normama, moraju imati certifikate od za to ovlaštenih organizacija.
Ako je opis koje stavke izvođaču nejasan treba pravovremeno prije predaje ponude tražiti objašnjenje od projektanta. Eventualne izmjene materijala, te načina izvedbe tokom gradnje, moraju se izvršiti isključivo pismenim dogovorom sa projektantom i nadzornim inženjerom. Sve više radnje koje neće biti na taj način utvrđivane, neće se priznati u obačun.
Ukoliko se traži stavkom troškovnika pokrov materijalom koji nije obuhvaćen propisima, ima se u svemu izvesti prema uputama proizvođača, te s garancijom i certifikatima od za to ovlaštenih ustanova.
Ispod svih opšava treba položiti sloj krovne ljepenke, ukoliko je u stavci troškovnika tako naznačeno. Izvođač je prije izvedbe limarije dužan uzeti sve izmjere u naravi, a također je dužan prije početka montaže ispitati sve dijelove gdje se imaju izvesti limarski radovi, te na eventualnu neispravnost istih upozoriti investitora, jer će se u protivnom svi naknadni popravci izvršiti na račun izvođača limarskih radova.
Način izvedbe i ugradbe te obračun u svemu prema postojećim normama za izvođenje završnih radova u građevinarstvu, GN 771.
Jedinična cijena mora sadržavati:
* dobavu kompletnog materijala, uključivo sa dopremom na gradilište,
uskladištenjem, te donosom na mjesto ugradbe;
* sav rad na gradnji i u radioni;
* dobavu i održavanje potrebnog alata, skela, dizala, užadi, ljestava, zaštitnih
dasaka i sl;
* izmjere potrebne za izvedbu i obračun;
* osvjetljavanje, čišćenje i grijanje prostorija za boravak, te sanitarije za radnike;
* zaštitu izvedenih radova do primopredaje;
* označavanje mjesta za štemanje;
* ugradbu u zid obujmica, u pod slivnika i slično;
* dobavu i ugradbu pakni, odnosno ugradbu limarije upucavanjem;
* čišćenje i miniziranje željeznih dijelova;
* dobavu i polaganje podložne ljepenke;
* sva potrebna zaštitna i radna skela, osim za radove za koje se koristi fasadna
skela, u vrijeme izrade fasade;
* pocinčavanje čeličnih elemenata;
* isporuku drvenih letvi kod metalnih krovova;
* poduzimanje mjera po HTZ i drugim postojećim propisima;
* dovođenje vode i struje od priključaka na gradilištu do mjesta potrošnje;
* isporuku pogonskog materijala;
* odstranjivanje otpadaka i smeća od vlastitih radova sa krova, žljebova
i odvodnih cijevi;
* popravak štete učinjene nepažnjom pri radu na svojim ili tuđim radovima.
Zamjenski materijal bolje kvalitete od tražene obračunava se po nabavnoj cijeni ako je ona manja od ugovorene, a po ugovorenoj cijeni ako je nabavna veća od ugovorene.
Ovi opći uvjeti mijenjaju se ili nadopunjuju opisom pojedine stavke troškovnika.
OPĆI UVJETI ZA MONTAŽNE ZIDOVE I SPUŠTENE STROPOVE
Svi materijali za montažne zidove i stropove moraju biti prvoklasni, moraju odgovarati važećim standardima, te moraju posjedovati ateste, a moraju se izvoditi prema uputama proizvođača elemenata od kojih se radovi izvode. Montažni zidovi i zidne obloge se izvode od GK ploča s nosivom podkonsrukcijom od čeličnih pocinčanih profila.
OPĆENITO : Sve izvoditi prema Zakonu o građevnim proizvodima (NN 25/13, 76/13, 30,14), Tehnički propisi o građevnim proizvodima (NN33/10, 87/10, 146/10, 81/11, 100/11, 130/12, 81/13, 136/14, 119/15), Tehnički propisi kojim se utvrđuju tehničke specifikacije za građ.proizvode u usklađenom području (NN4/15, 24/15, 93/15, 133/15, 36/16, 58,16), Tehničkom propisu o racionalnoj upotrebi energije i toplinskoj zaštiti u zgradama (NN 110/08, 89/09, 79/13, 90/13, 128/15).
MONTAŽNI ZIDOVI
Montižni zidovi sistema tipa kao Knauf, isti ili jednakovrijedan proizvod, izvode se od stupova - nosivih CW profila od pocinčanog lima debljine 0.6 mm, presjeka 50/75/100 mm na maksimalnom razmaku 41,7 – 62,5 cm određenom po proizvođaču, s donjom i gornjom vodilicom od UW profila. Na spoju sa zidom, stropom i podom na profile se nanosi brtvena masa, a isti se pričvršćuju odgovarajućim pričvrsnim elementima.
Na podkonstrukciju se obostrano pričvršćuju gipskartonske ploče, prema opisu u stavki, pomoću vijaka za brzu ugradnju.
Nakon montaže, spojeve zapuniti punjačem rešaka i zagladiti lopaticom. Rezani rubovi GK ploča obrađuju se papirnatom, bandažnom trakom. Glave vijaka treba pregletati. Kod dvostrukih i trostrukih obloga spojevi donjih ploča se samo zapunjavaju, a spojevi vanjskog sloja se završno obrađuju gletanjem. Nakon obrade spojeva treba čitavu površinu završno pregletati smjesom za izravnanje što ulazi u cijenu stavke.
SPUŠTENI STROPOVI
Spušteni stropovi se izvode od glatkih gipskartonskih ploča i od aluminijskih panela prema opisu stavke. Stropne ploče i obloge pričvršćuju se na metalnu podkonstrukciju od nosivih i montažnih profila i ovjesnih elemenata koji su sastavni dio stropa određenog sistema ili su čelični pocinčani elementi statički proračunati za specifične stropove koji se izvode prema detaljnom nacrtu. Podkonstrukcija je izrađena od nosivih pocinčanih profila dimenzioniranih na raspon stropa, montira se po rasteru određenom od proizvođača stropa na armirano betonske stropove. Učvršćenje obloge stropa izvesti pogodnim sredstvima ovisno o materijalu. Strop mora biti potpuno ravan, spojevi ploča se izvode s bandažiranjem ili bez bandažiranja prema detaljima i preporuci proizvođača.
Kod izvedbe zidova potrebno se pridržavati svih uputa proivođača , naročito kod uskladištenja ploča i uvjeta temperature i vlažnosti zraka prostora u kojima će se izvoditi (temperatura se smije kretati od 11 do 35º i relativna vlažnost zraka do 70 %). Ploče treba zaštiti od kondenzne vlage. Ploče trebaju prije izvedbe biti na mjestu ugradnje najmanje 24 sata, da bi se prilagodile mikroklimatskim uvjetima prostora. S polaganjem se može započeti tek nakon što su završeni svi radovi žbukanja, izrade estriha i sl., te su dovoljno suhi, nakon ugradnje prozora, montaže svih instalacija. Zimi se za montažu mora grijati prostor, a ljeti treba osigurati prozračivanje. Montirane ploče treba po montaži očistiti od eventualnih nečistoća suhim postupkom. Eventualna manja oštećenja može se otkloniti kitanjem, a kod većih je potrebno zamijeniti ploču. Za učvršćenje tereta za GK konstrukciju treba primijeniti specijalna pričvrsna sredstva, te se pridržavati uputa o maksimalnom opterećenju. U potkonstrukciji izvesti okvire za vrata od UD profila, a za teška vrata potkonstrukciju treba statički proračunati.
Jedinična cijena treba sadržavati: - dobava svog materijala: nosivih i montažnih profila, GK i drugih ploča i materijala za oblaganje, spojnih sredstava i materijala za zapunjavanje spojeva, bandažiranje i gletanje, - potrebna skela, - sav rad opisan u stavci, - čišćenje po završrnom radu, s odvozom otpadaka na gradsku deponiju, - popravci štete na vlastitim i drugim radovima nastali zbog nepažnje, - troškovi zaštite na radu, - troškovi atesta, - eventualno izrada statičkog proračuna nosive podkonstrukcije za netipične i konstrukcije, velike visine zidova i sl.
Ovi opći uvjeti mijenjaju se ili nadopunjuju opisom pojedine stavke troškovnika.
GIPS KARTONSKI RADOVI - PREGRADNE STIJENE
Pri izvedbi ovih radova moraju se u potpunosti primjenjivati postojeći propisi:
* Pravilnik o zaštiti na radu u građevinarstvu
* Pravilnik o tehničkim mjerama i uvjetima za završne radove u građevinarstvu
* važeće norme vezane za upotrijebljene materijale i njihovu ugradbu.
Jedinična cijena stavaka (pored opisanih radova svake stavke) treba sadržavati i:
* izmjere te provjere veličina i količina na mjestu ugradbe;
* usaglašavanje s izvođačima ostalih obrtničkih i instalaterskih radova;
* sve mjere osiguranja prema HTZ;
* zaštitu izvedenih radova od oštećenja;
* dopremu materijala na gradilište, istovar, uskladištenje i raznošenje po objektu
do mjesta ugradnje;
* montažu i ugradbu na gradilištu sa svim potrebnim materijalom za ugradbu;
* sva pomagala pri pripasivanju, ugradbi i montaži, kao što su ljestve, skele i sl;
* sav materijal i rad za izradu sidara za usidrenje u konstrukciju i rad oko bušenja
potrebnih rupa u konstrukciji;
* popravak štete učinjene na vlastitim ili tuđim radovima;
* čišćenje radnog mjesta od otpadaka, ambalaže i sl, u toku i poslije
izvršenog rada.
Točnost izvođenja po pravcu, vertikali i ravnini mora biti unutar 1 0/00 po etaži.
Kod upotrebe gipskartonskih proizvoda upotrijebiti isključivo proizvode proizvođača tvrtke KNAUF i ugraditi ih prema propisima, opisima i uputama koje daje proizvođač.
Zamjenski materijal bolje kvalitete od tražene obračunava se po nabavnoj cijeni ako je ona manja od ugovorene, a po ugovorenoj cijeni ako je nabavna veća od ugovorene.
Obračun po komadu ili m2 izvršenog rada (građevinskog elementa).
Izvođač je dužan izraditi radioničke nacrte koje, prije izvedbe, dostavlja na ovjeru projektantu.
GIPSKARTONSKI RADOVI - SPUŠTENI STROPOVI
Prilikom izvedbe radova izvođač je dužan koristiti kvalitetan materijal uz predočenje odgovarajućih certifikata o kvaliteti materijala. U slučaju sumnjive kvalitete izvedenih radova izvođač je dužan pribaviti dokaze o kvaliteti izvedenog posla i to od ovlaštene orgnizaciije, a na vlastiti teret. Prilikom izvedbe radova obavezno je pridržavati se važećih propisa u građevinarstvu kao i HR normi:
OPĆENITO : Sve izvoditi prema Zakonu o građevnim proizvodima (NN 25/13, 76/13, 30,14), Tehnički propisi o građevnim proizvodima (NN33/10, 87/10, 146/10, 81/11, 100/11, 130/12, 81/13, 136/14, 119/15), Tehnički propisi kojim se utvrđuju tehničke specifikacije za građ.proizvode u usklađenom području (NN4/15, 24/15, 93/15, 133/15, 36/16, 58,16), Tehničkom propisu o racionalnoj upotrebi energije i toplinskoj zaštiti u zgradama (NN 110/08, 89/09, 79/13, 90/13, 128/15).
* ovjes spuštenog stropa HRN B.C1.035
* kvaliteta ploča spuštenog stropa HRN B.C1.040.
Sve radove treba izvesti prema nacrtima, opisima troškovnika, postojećim tehničkim propisima, te uputama projektanta i ovlaštenog predstavnika investitora.
Upotrebljeni glavni i pomoćni materijal u svemu treba odgovarati postojećim uzorcima i propisima.
Prije početka radova izvođač je dužan sve kote kontrolirati u naravi i za odstupanja obavijestiti investitora odnosno projektanta putem građevinskog dnevnika. Sa radom se započinje kada su svi ostali radovi (instalacije, elektrika, voda, grijanje, ventilacija, kao i svi ostali radovi vezani uz spušteni strop) gotovi.
Izvođač je dužan izraditi radioničke nacrte koje, prije izvedbe, dostavlja na ovjeru projektantu.
Jedinična cijena sadrži gotov izveden i montiran strop sa:
* svim materijalom, radom u radionici i montažom na gradilištu;
* svim transportnim troškovima, sa dovozom na gradilište i prijenosom
na mjesto montaže;
* svim potrebnim radnim i zaštitnim skelama za montažu;
* uklanjanjem nečistoća i otpada po završenom poslu;
* svim zakonskim obavezama, mjerama zaštite na radu kao
i pripremno-završnim radovima.
Izvođač treba upotrebiti materijal koji u svemu odgovara uzorku što ga odabere projektant (od uzoraka predloženih od strane izvođača).
Kod upotrebe gipskartonskih proizvoda upotrijebiti isključivo proizvode proizvođača tvrtke KNAUF i ugraditi ih prema propisima, opisima i uputama koje daje proizvođač.
Ovjes spuštenog stropa izvršiti upucavanjem u armirano-betonsku konstrukciju stropa. Na mjestima gdje ovjes treba pričvrstiti u drugu vrstu podloge (drveni strop ili sl.) izvođač je dužan jediničnom cijenom ponuditi i obuhvatiti eventualno potrebnu konstrukciju kao što je drveni roštilj ili sl. Osim vrijednosti jedinične cijene troškovnika za kompletno dovršen i funkcionalno osposobljen strop, troškovi za više radnje neće biti priznati.
Zamjenski materijal bolje kvalitete od tražene obračunava se po nabavnoj cijeni ako je ona manja od ugovorene, a po ugovorenoj cijeni ako je nabavna veća od ugovorene.
Obaračun se vrši po m2 gotovog spuštenog stropa.
Garantni rok za izvedene radove teče od obavljenog pregleda odnosno primopredaje objekta i traje dvije godine.
SOBOSLIKARSKO - LIČILAČKI RADOVI
Sve soboslikarsko-ličilačke radove izvesti točno po opisu, gdje je to projektom predviđeno. Izvedba mora zadovoljiti propise HRN U.F2.013 i HRN U.F2.012. Materijali za izvedbu moraju zadovoljavati odgovarajuće propise i norme:
OPĆENITO : Sve izvoditi prema Zakonu o građevnim proizvodima (NN 25/13, 76/13, 30,14), Tehnički propisi o građevnim proizvodima (NN33/10, 87/10, 146/10, 81/11, 100/11, 130/12, 81/13, 136/14, 119/15), Tehnički propisi kojim se utvrđuju tehničke specifikacije za građ.proizvode u usklađenom području (NN4/15, 24/15, 93/15, 133/15, 36/16, 58,16),
* boje i lakovi HRN H.C0.002, HRN H.C1.002
* ispitivanje boja i lakova HRN H.C8.032, 033, 050, 051
HRN H.C8.054, 055, 058, 064
* firnis HRN H.C5.020
* disperzivno premazno sredstvo za drvo HRN C.T7.324
* univerzalni antikorozivni premaz HRN C.T7.326, 327
* alkidna temeljna boja HRN C.T7.322
* alkidna lak boja HRNC.T7.342, 371
* građevinski gips HRN B.C1.030
* olovni minijum HRN H.C1.023
* pigmenti HRN H.C1.001.
* hidratizirano vapno HRN.B.C1.020.
Ako je opis koje stavke izvođaču nejasan treba pravovremeno prije predaje ponude tražiti objašnjenje od projektanta.
Eventualne izmjene materijala te načina izvedbe tokom gradnje, moraju se izvršiti isključivo pismenim dogovorom sa projektantom i nadzornim inženjerom. Sve više radnje, koje neće biti na taj način utvrđene neće se priznati u obračunu. Ukoliko se traži stavkom troškovnika materijal koji nije obuhvaćen propisima, ima se u svemu izvesti prema uputama proizvođača, te s garancijom i certifikatima od za to ovlaštenih ustanova.
Prije početka radova dužnost je soboslikara da upozori nadzornog inženjera na sve eventualne manjkavosti podloga, odnosno radova ostalih obrtnika, kako bi se iste na vrijeme otklonile.
Obračun se vrši prema postojećim normama za izvođenje završnih radova u građevinarstvu, GN 531.
Jedinična cijena treba sadržavati:
* dobavu cjelokupnog materijala, uključivo sa dopremom na gradilište,
uskladištenjem, te donosom na mjesto ugradbe;
* sav rad, uključivo pomoćni;
* dobavu i održavanje potrebnog alata, skela, dizala, užadi, ljestava, zaštitnih
dasaka;
* izmjere potrebne za izvedbu i obračun;
* osvjetljavanje, čišćenje i grijanje prostorija za boravak, te sanitarije za radnike;
* sve predradnje, popravljanje manjih neravnina, fino čišćenje, kitanje rupica od
čavala i slično, izrada probnih premaza itd;
* zaštitu gotovih podova, vrata, prozora i sl;
* provjetravanje prostorija radi sušenja;
* poduzimanje mjera po HTZ i drugim postojećim propisima;
* dovođenje vode i struje od priključaka na gradilištu do mjesta potrošnje;
* skidanje i ponovno postavljanje vrata, prozora i sl. radi premazivanja;
* isporuku pogonskog materijala;
* odstranjivanje otpadaka i smeća od vlastitih radova;
* popravak štete učinjene nepažnjom pri radu na svojim ili tuđim radovima;
* uspostavljanje i napuštanje gradilišta.
Zamjenski materijal bolje kvalitete od tražene obračunava se po nabavnoj cijeni ako je ona manja od ugovorene, a po ugovorenoj cijeni ako je nabavna veća od ugovorene.
Gletanjem treba popraviti odstupanja na zidovima do točnosti 0,5 0/00 (zidovi i arm. betonske konstrukcije su poravnati na točnost od 1,0 0/00 po elementu).
Ovi opći uvjeti mijenjaju se ili nadopunjuju opisom pojedine stavke troškovnika.
OPĆI UVJETI ZA STOLARSKE RADOVE
OPĆENITO : Sve izvoditi prema Zakonu o građevnim proizvodima (NN 25/13, 76/13, 30,14), Tehnički propisi o građevnim proizvodima (NN33/10, 87/10, 146/10, 81/11, 100/11, 130/12, 81/13, 136/14, 119/15), Tehnički propisi kojim se utvrđuju tehničke specifikacije za građ.proizvode u usklađenom području (NN4/15, 24/15, 93/15, 133/15, 36/16, 58,16), Tehničkom propisu o racionalnoj upotrebi energije i toplinskoj zaštiti u zgradama (NN 110/08, 89/09, 79/13, 90/13, 128/15), Tehnički propisi za prozore i vrata (NN 69/06), Odluka o popisu normi za primjenu Tehničkih propisa za prozore i vrata (NN 69/06), Tehnički propisi za staklene konstrukcije (NN53/17).
Obveza je ponuditi kvalitetan i ispravan rad, na temelju shema i troškovnika, neće se uzeti u obzir naknadno pozivanje na eventualno nerazumijevanje ili manjkavosti opisa ili nacrta. Ponudom ponuđač usvaja u cijelosti opće uvjete uz stolarske radove.
Ponuđač nudi gotov stolarski element, jedinična cijena treba obuhvatiti:
* dobava ili izrada u radionici s dostavom na gradilište i svim potrebnim materijalom i prvoklasnom izvedbom
* stolarska montaža na gradilištu
* svi horizontalni i vertikalni transporti do mjesta ugradnje
* eventualno potrebna radna skela s postavom i demontažom (izuzima se fasadna skela)
* ostakljenje vrstom stakla, naznačenom u pojedinoj stavci, s kitanjem silikonskim kitom
* ličenje sa svim predradnjama, odnosno završna obrada premazima lazurnim bojama ako je to u stavci posebno naznačeno ili kompletne obloge plastificiranjem, ako je u pojedinoj stavci naznačeno
* okov prvoklasan za funkcionalnu uporabu s naznakom proizvoda
* uzorci materijala u odgovarajućoj veličini
* čišćenje prostorija i okoliša nakon završetka radova
* sva šteta i troškovi popravaka kao posljedica nepažnje u toku izvedbe
* troškovi zaštite na radu
* troškovi atesta
Materijali Sav upotrijebljeni materijal mora biti najbolje kvalitete koja postoji na tržištu, a treba odgovarati propisima važećih standarda.
* Borova rezana građa HRN D.C1.040
* Jelova i smrekova rezana građa HRN D.C1.041
* Hrastova građa HRN D.C1.021
* Kvaliteta materijala za izradu unutarnjih vratiju, dovratnika i krila od obrađenih dasaka, šperploča, lesonit ploča i ploča od iverice prema HRN B.E1.011 i HRN D.E1.012
* Građevinska stolarija; metode ispitivanja – ponašanje krila i prozora pod uvjetom uporabe (manevriranja), HRN D.E8.231.
* Građevinska stolarija; metoda ispitivanja – mehanička otpornost krila prozora prema djelovanju vjetra HRN D.E8.232
* Građevinska stolarija – provjera kvalitete izrade i obrade prozora, HRN D.E8.233
* Građevinska stolarija – metoda ispitivanja veza elemenata od drva za krila prozora, HRN. D.E8.234
* Zahtjevi u pogledu propustljivosti vanjskih prozora i balkonskih vrata, HRN D.E8.193
* Metoda spitivanja propustljivosti zraka i vode, HRN D.E8.235
* Iverice – ploče HRN D.C5.030, 032
* Iverice ispitivanje HRN D.C5.034, HRN D.A1.100, 113
Svi stolarski elementi izvode se od jelovine ili guste smreke ako nije drugačije određeno. Za predmete na otvorenom prostoru drvo može sadržavati 20-25% vlage, a za prozore i vrata može sadržavati 13-15%.
Drvo ne smije imati pogreške koje potječu od kukaca, kao što su bušotine i crvotočine. Drvo treba biti ravno s pravilnim godovima, bez pukotina, smolastih kvrga i smoljnjača.
Izvedba i obrada
* Prije pristupa izradi stolarije izvođač je obvezan provjeriti količine i zidarske veličine otvora na gradilištu.
* Radioničke nacrte izrađuje izvođač stolarskih radova i dostavlja na usaglašavanje i potpis projektantu.
* Izvođač je dužan s voditeljem građenja definirati redoslijed izrade i ispravke stolarskih elemenata, a u iznimnom slučaju mogu zapisnički utvrditi količine i zidarske veličine otvora ukoliko se s izradom stolarije započinje prije izgradnje objekta.
* Svi stolarski elementi isporučuju se na gradilište kao gotov finalni proizvod osim dijela stolarije koji se liči na gradilištu. Ličenu stolariju treba tako pripasati da sa slojem boje krila ne zapinju,a da u pogledu propustljivosti udovolje zahtjevu propisa HRN D.E8.193
* Svi stolarski elementi isporučuju se na gradilište kao gotov finalni proizvod osim dijela stolarije koji se liči na gradilištu. Ličenu stolariju treba tako pripasati da sa slojem boje krila ne zapinju,a da u pogledu propustljivosti udovolje zahtjevu propisa HRN D.E8.193
* Sva stolarija mora kod dostave biti zaštićena, dok se finalno obrađeni proizvodi zaštićuju i nakon ugradbe od nenamjernog oštećenja, a što je sadržano u jediničnoj cijeni.
* Svi drveni doprozornici prije mokre ugradbe moraju biti zaštićeni ljepenkom ili PE folijom prema zidu i to sa svih ugradbenih strana
Stolarska izvedba i obrada
Dovratnici su predviđeni za suhu ugradnju, fino obrađeni, širina dovratnika mora odgovarati mjestu ugradbe, a mora biti veća od završne obrade zida za 5-10 mm i bez pokrovne letvice. Vratna krila izvode se kao okviri od punog jelovog drva s ispunom od drvenog roštilja i obostranom oblogom od šperploča. Spoj drvenog okvira je na pero i utor za zaokretna vrata odnosno sa četkicama za klizna. Završna obrada okvira je lakiranje u boji prema izboru projektanta. Završna obrada krila svih unutarnjih vrata je laminat koji se lijepi na šperploču.
Sva vrata moraju imati gumene brtve u dovratniku ili na krilu. Sve metalne dijelove koji se liče prethodno zaštititi antikorozivnim premazom. Pripadajući okov biti će uvozni, proizvođača kao npr.“FSB”,“Hafele”,“Dorma”,“Geze”.
Djelomično može biti i od drugog proizvođača ukoliko izvođač stolarskih radova ponudi odgovarajući okov iste kvalitete, što će biti određeno pojedinačnom stavkom. Sva vrata će biti ovješena s tri petlje u boji prema izboru projektanta. Petlje su tip s kutnom pločicom koja se vijcima pričvršćuje u krilo i dovratnik.
Opći uvjeti dopunjavaju se u pojedinim stavkama troškovnika.
OPĆI UVJETI ZA ALUMINIJSKU BRAVARIJU I PRIPADAJUĆE STAKLO
Svi radovi moraju se izvoditi prema podacima iz projektne dokumentacije i u skladu
s važećim propisima. Kvaliteta materijala i izvedba se temelji na slijedećim propisima:
OPĆENITO : Sve izvoditi prema Zakonu o građevnim proizvodima (NN 25/13, 76/13, 30,14), Tehnički propisi o građevnim proizvodima (NN33/10, 87/10, 146/10, 81/11, 100/11, 130/12, 81/13, 136/14, 119/15), Tehnički propisi kojim se utvrđuju tehničke specifikacije za građ.proizvode u usklađenom području (NN4/15, 24/15, 93/15, 133/15, 36/16, 58,16), Tehničkom propisu o racionalnoj upotrebi energije i toplinskoj zaštiti u zgradama (NN 110/08, 89/09, 79/13, 90/13, 128/15), Tehnički propisi za prozore i vrata (NN 69/06), Odluka o popisu normi za primjenu Tehničkih propisa za prozore i vrata (NN 69/06), Tehnički propisi za staklene konstrukcije (NN53/17).
* svi propisi iz Tehničkih propisa za prozore i vrata NN69/06, te specifično:
* Prozori i vrata–Otpornost na opterećenje vjetrom – Razredba (EN 12210:1999),HRN EN 12210:2001
* Prozori i vrata – Otpornost na opterećenje vjetrom – Razredba (EN 12210:1999/AC:2002), HRN EN 12210/AC:2005
* Vratna krila – Opća i lokalna ravnost – Razredba dopuštenih odstupanja (EN 1530:1999), HRN EN 1530:2001
* Prozori i vrata – Propusnost zraka – Razredba (EN 12207:1999), HRN EN 12207:2001
* Prozori i vrata – Vodonepropusnost – Razredba (EN 12208:1999), HRN EN 12208:2001
* Vrata – Razredba zahtjeva čvrstoće (EN 1192:1999), HRN EN 1192:2001
* Vrata – Klimatski utjecaji – Zahtjevi i razredba (EN 12219:1999), HRN EN 12219:2001
* Prozori – Razredba mehaničkih svojstava – Vertikalno opterećenje, torzija i sile otvaranja i zatvaranja (EN 13115:2001), HRN EN 13115:2001
* Toplinske značajke prozora, vrata i zaslona – Proračun koeficijenta prolaska topline – 1. dio: Pojednostavnjena metoda (ISO 10077-1:2000; EN ISO 10077-1:2000), HRN EN ISO 10077-1:2002
* Toplinske značajke prozora, vrata i zaslona – Proračun koeficijenta prolaska topline – 2. dio: Numerička metoda za okvire (ISO 10077-2:2003;EN ISO 10077-2:2003),HRN EN ISO 10077-2:2004
* Osnove projektiranja i djelovanja na konstrukcije – 2-4– dio: Djelovanja na konstrukcije – Opterećenje vjetrom (ENV 1991-2-3:1995), nHRN ENV 1991-2-4 Eurokod 1
- Tehnički uvjeti za izvođenje staklorezačkih radova HRN U.F2.025 DIN propisi:
* DIN 1748 prešani limovi iz aluminija * DIN 1783 limovi i limene trake iz aluminija * DIN 4113 aluminij u visokogradnji * DIN 17611 anodno oksidirani prešani profili iz aluminja za građevinarstvo * DIN 18201 mjerne tolerancije u visokogradnji * DIN 1836 i * DIN 18056 ugrađivanje stakla u fasadne elemente
HRN propisi: * HRN B.E1.011 ravno vučeno staklo * HRN B.E1.050 ravno liveno staklo * HRN H.C6.050 staklarski kitovi * HRN U.J5.600 toplinska zaštita i propustljivost zraka
Materijal: Aluminijski profili izrađeni su iz aluminjske legure AlMgSiO5 čvrstoće F 22-26 kg/mm2. Čelični okviri za sidrenje aluminijskih stijena premazani su radi zaštite od korozije s najmanje dva premaza cinkolitom ili drugom zaštitnom bojom. Sidra za pričvršćenje aluminjskih stijena (čelični L-profili) su pocinčana. Profili za brtvljenje i ostakljenje su iz plastične mase, elastični su i postojani na promjenu temperature Δt= -40°C - 110°C, tvrdoće oko 60 Sh. Vijci i ostala sredstva za spajanje moraju biti izrađeni od materijala koji ne korodira u kontaktu s aluminijem ili od aluminija. Svi ostali materijali su odgovarajuće kvalitete. Brtve za zaptivanje spojeva aluminijskih profila s fiksnim i pokretnim djelovima izrađuju se od visokokvalitenih polimera EPDM (etilen+propilen elastomer) u skladu s međunarodnim standardima i propisima. Spojni ulošci na uglovima aluminijskih profila su monolitne, ekstrudirane aluminijske legure kojima se postiže čvrst i vrlo trajan spoj bez potrebe za zavarivanjem.
Konstrukcija: Svi dijelovi dimenzioniraju se za prihvaćanje svih opterećenja (vjetar, potres, vlastita težina) i u skladu s arhitektonskim oblikovanjem. Odabiru se profili iz serija bez prekinutog termičkog mosta (unutarnji elementi) i s prekinutim termičkim mostom (vanjske stijene). Dimenzije nosivih elemenata ovise o statičkom premoštavanju raspona. Primijenjena konstrukcija mora osigurati zvučnu izolaciju od minimalno 40 decibela. Konstrukcija također mora zadovoljiti dilatiranje svake vertikale i horizontale, specijalnim Alu umetacima s dodatkom neoprenske brtve. Uglovni spojevi moraju biti izvedeni besprijekorno i bez okvira – samo kitanjem. Mjesta koja su naročito osjetljiva na propuštanje, brtve se dodatno. Oticaj vode i kondenzata mora biti osiguran kao i odvodnjavanje utora za staklo. Elementi se mjestimično učvršćuju na otvor u zidu preko slijepog okvira izvedenog od čeličnih profila koji moraju biti antikorozivno zaštićeni vrućim cinčanjem. Slijepi okviri prema potrebi za ugradnju stijena ulaze u cijenu stavke.
Okov: Svi dijelovi okova koji se ugrađuju u aluminijsku konstrukciju (vrata, prozori itd.) izrađuju se od adekvatnih materijala, otpornih na koroziju. Izrađuju se od plemenitog čelika, plastike, tvrdog aluminija, pocinčanog čelika itd. Sav okov odabire se na temelju dugogodišnjeg iskustva proizvođača aluminijske bravarije. Profili kojima kod prekida termičkog mosta formiraju se sa zračnim komora, a preko specijalnih umetaka i specijalne gume.
Obrada površina: Svi profili konstrukcije i limovi od aluminija površinski su zaštićeni anodnom oksidacijom s minimalnom debljinom sloja 18-22 mikrona. Kvaliteta ovog zaštitnog sloja odgovara zahtjevima propisa DIN 17611, odnosno DIN 17612. Tvrdoća sloja odgovara opterećenjima građevinskih dijelova. Ove površine treba čistiti redovito i istovremeno s čišćenjem stakla. Vrsta završne obrade navedena je u pojedinoj stavci.
Ostakljenje: Ostakljenje se vrši pomoću plastičnih profila i s dvokomponentnim kitom. Svo ostakljenje se vrši pomoću aluminjskih letvica za otklopne površine, odnosno za fiksne stijene pomoću kita ili atestiranim profilima, uz točkasta pričvršćenja. Staklo mora biti najmanje 2 mm manje od dimenzije okvira na svakoj strani. Kit je potrebno nanijeti u dovoljnoj količini (da staklo ne dođe u direktan dodir s okvirom), utisnuti u žlijeb i izravnati. Žlijeb treba biti ispunjen kitom, ukoliko proizvođač i izvođač radova ne navede drugačije kod predaje radioničkih nacrta.
Kod ostakljivanja s letvicama i zaptivnim trakama, potrebno je koristiti trake koje po obliku i dimenzijama odgovaraju obliku okvira i debljini stakla tako da naliježu uz staklo. Kod ostakljivanja bez kita potrebno je staklo postaviti na elastične predmete (kao npr. ter papir, uže od jute natopljeno u bitulit i sl.) i pričvrstiti. Kod ostakljivanja sa zaptivnim trakama, oblik i debljina zaptivne trake trebaju biti prilagođeni obliku okvira i debljini stakla, uz potpuno zaptivanje. Odgovarajuće rupe u utoru za staklo omogućuju ispravno otjecanje kondenzne vode.
Za ostakljenje većih površina, staklo je potrebno prije ugradnje odgovarajuće zaštititi. Pokrivne letvice (lajsne) ne smiju prilijegati uz staklo, već preko kita. Kod okvira većih od 1 m2, koja nisu vertikalna, potrebno je uzeti u obzir progib. Specijalna stakla ugrađuju se prema naputku proizvođača.
Za izradu kontinuiranih strukturalnih fasada primjenom nosivih i poprečnih profila koristi se strukturna rešetka izrađena od nosivih i poprečnih profila pričvršćenjem lijepljenjem ili s postavljanjem brtvi između stakala.
Vrsta stakla navedena je u troškovniku za svaku poziciju.
Kontrola kvalitete: Konstrukcija i proizvodnja konstantno se kontroliraju interno od strane proizvođača. Cjelokupna proizvodnja podliježe neutralnoj kontroli instituta za ispitivanje kvalitete.
Opće napomene: Navedene su opće karakteristike aluminijskih konstrukcija, dok je ostale uvjete specifične za građevinu potrebno dostaviti s ponudom. Prozori i vrata trebaju biti otporni na opterećenje vjetrom, vodonepropusni (uključujući i djelovanje oborina kod pritiska vjetrom), nepropusni za zrak/vjetar, otporni na prolaz topline za vanjske prozore i vrata, adekvatne zvučne izolacije, te određene otpornosti na požar i propuštanje dima, za prozore i vrata koji se ugrađuju između požarnih zona.
Jedinična cijena treba obuhvatiti: * sav materijal, izradu, dobavu i ugradbu, kao i dopremu alata, mehanizacije i uskladištenje * sav pripadajući okov, kompletno ostaklenje, prema pojedinačnim stavkama, mehanizmi za otvaranje, brtvljenje * sve potrebne alu opšave, prijelazne elemente prema fasadi i okapnice od aluminija s donje strane, trake ili folije protiv prodora vjetra i vode * uzimanje potrebnih izmjera na objektu * izradu statičkog proračuna,radioničkih nacrta/detalja usaglašenim s projektantom i projektantom konstrukcije * troškove radne snage za kompletan rad opisan u troškovniku * odgovarajuća obrada površina (vidi gore: obrada površina) * sve horizontalne i vertikalne transporte do mjesta montaže * potrebna radna skela s postavom i demontažom (izuzima se fasadna skela) * uzorci materijala u odgovarajućoj veličini * čišćenje prostorija i okoliša nakon završetka radova * svu štetu, kao i troškove popravaka kao posljedica nepažnje u toku izvedbe * troškove zaštitite na radu * troškove atesta
Garancija se izdaje u skladu s propisima za ovu vrstu radova. Zahtjeva se garancija za min. 10 godina. Ako je projektirani uporabni vijek građevine duži od projektiranog uporabnog vijeka prozora i vrata, kod predaje radioničkih nacrta moraju odrediti uvjeti i način njihove zamjene.
Izrada: Izvođač je obvezan po sklapanju ugovora, a prije početka proizvodnje dostaviti naručitelju radioničke nacrte s detaljima i zajedno s naručiteljem, projektantom i investitorom izvršiti pregled istih i njihovo usklađivanje s ostalim građevinskim, zanatskim i instalaterskim radovima. Svi definitivno izrađeni radionički nacrti s detaljima moraju biti potpisani od strane naručitelja, projektanta i investitora. Prije početka izrade obvezno se moraju provjeriti i uskladiti mjere i količine na objektu. Bez pismenog suglasja glavnog projektanta nije moguće započeti s proizvodnjom.
Uvodna napomena uz aluminijske radove: Stavke jediničnom cijenom obuhvaćaju okov. Obračunava se kvalitetan uvozni okov proizvođača standarda kao “FSB”, “Hafele”, “Dorma”, “Geze’’, te kvake i brave standarda tvrtke FSB. Vanjske stijene ostakljuju se low-E IZO staklom u aluminijskim okvirima s prekinutim toplinskim mostom. Za otklopno-zaokretne dijelove stavki predvidjeti standardni okvir, krilo za otvaranje prema UNUTRA, osim kod strukturalnih fasada (ovisno o mogućnosti izvedbe pojedinih proizvođača).
Prije izvedbe potrebno je dati projektantu na odobrenje radioničke nacrte za sve karakteristične presjeke staklenih stijena, prozora, vrata i kliznih stijena.
OPĆI UVJETI ZA PROTUPOŽARNU BRAVARIJU
Svi radovi moraju biti izrađeni u skladu sa zahtjevima važećih standarda i pravilima struke, te prema Pravilniku o tehničkim mjerama i uvjetima za završne radove u zgradarstvu i prema projektu.
OPĆENITO : Sve izvoditi prema Zakonu o građevnim proizvodima (NN 25/13, 76/13, 30,14), Tehnički propisi o građevnim proizvodima (NN33/10, 87/10, 146/10, 81/11, 100/11, 130/12, 81/13, 136/14, 119/15), Tehnički propisi kojim se utvrđuju tehničke specifikacije za građ.proizvode u usklađenom području (NN4/15, 24/15, 93/15, 133/15, 36/16, 58,16), Tehničkom propisu o racionalnoj upotrebi energije i toplinskoj zaštiti u zgradama (NN 110/08, 89/09, 79/13, 90/13, 128/15), Tehnički propisi za prozore i vrata (NN 69/06), Odluka o popisu normi za primjenu Tehničkih propisa za prozore i vrata (NN 69/06), Tehnički propisi za staklene konstrukcije (NN53/17).
Materijal:
Sav materijal koji se upotrebljava za izradu bravarskih radova mora odgovarati važećim standardima.
* Kvadratno željezo HRN C.B4.024
* Plosno željezo HRN C.B4.025
* Okruglo željezo HRN C.G6.020
* Profilno željezo HRN C.B0.500
* Čelični limovi HRN C.B4.110, 111, 112
* Rebrasti limovi od aluminija HRN C.C4.060
* Profili od aluminija HRN C.C3.020
* Okov za vrata i prozore HRN M.K3.032
* Ispitivanje vrata prema standardnom razvoju požara HRN U.J1.160
Površinska obrada:
Antikorozivna zaštita čeličnih dijelova mora biti u skladu s važećim propisima Pravilnika o tehničkim mjerama i uvjetima za zaštitu čeličnih konstrukcija od korozije. Kompletna površinska obrada svih materijala mora biti u skladu s važećim propisima i uputama proizvođača primjenjenog materijala (sredstva), a u skladu sa zahtjevom projektanta.
Izrada:
Izvođač je obvezan po sklapanju ugovora, a prije početka proizvodnje, dostaviti projektantu radioničke nacrte s detaljima i zajedno s naručiteljem, projektantom i investitorom izvršiti pregled istih i njihovo usklađivanje s ostalim građevinskim i građevinsko-obrtničkim i instalaterskim radovima. Svi izrađeni radionički nacrti s detaljima moraju biti potpisani od strane naručitelja, projektanta i investitora. Prije početka izrade obavezno se moraju uskladiti mjere i količine na objektu.
Ugradba:
Svi bravarski elementi ugrađuju se prema napucima proizvođača. Sve reške između metala i betona (zida) moraju biti brtvljene protupožarnom dimonepropusnom i zvučnoizoliranom brtvom.
Atesti:
Za sve radove predviđene troškovnikom izvođač je dužan pribaviti ateste od odgovarajućih instituta, te se pridržavati svih važećih normi i smjernica za kvalitetu materijala, površinske obrade, ispravnost prema izvođaču predloženih detalja kao i antikorozivne zaštite.
Obračun:
Obračun izvedenih radova vrši se prema Prosječnim normama u građevinarstvu.
Jedinična cijena treba obuhvatiti:
* sav materijal, izradu, dobavu i ugradbu, kao i dopremu alata, mehanizacije i uskladištenje
* uzimanje potrebnih izmjera na objektu
*izradu radioničkih nacrta i detalja, te dostava istih projektantu na ovjeru
* troškove radne snage za kompletan rad opisan u troškovniku
* dvokratni osnovni premaz prema uvjetima antikorozivne zaštite u radionici, te kompletnu zaštitu sa završnom obradom.
* sve horizontalne i vertikalne transporte do mjesta montaže
* čišćenje prostorija i okoliša nakon završetka radova
* svu štetu kao i troškove popravka kao posljedica nepažnje u toku izvedbe
* troškove zaštitite na radu
* troškove atesta
Nadzorni inženjer upisom u dnevnik odobrava početak radova.
OPĆI UVJETI ZA BRAVARSKE RADOVE
Svi radovi moraju biti izrađeni u skladu sa zahtjevima važećih standarda i pravilima struke, te prema Pravilniku o tehničkim mjerama i uvjetima za završne radove u zgradarstvu i prema projektu.
OPĆENITO : Sve izvoditi prema Zakonu o građevnim proizvodima (NN 25/13, 76/13, 30,14), Tehnički propisi o građevnim proizvodima (NN33/10, 87/10, 146/10, 81/11, 100/11, 130/12, 81/13, 136/14, 119/15), Tehnički propisi kojim se utvrđuju tehničke specifikacije za građ.proizvode u usklađenom području (NN4/15, 24/15, 93/15, 133/15, 36/16, 58,16), Tehničkom propisu o racionalnoj upotrebi energije i toplinskoj zaštiti u zgradama (NN 110/08, 89/09, 79/13, 90/13, 128/15), Tehnički propisi za prozore i vrata (NN 69/06), Odluka o popisu normi za primjenu Tehničkih propisa za prozore i vrata (NN 69/06), Tehnički propisi za staklene konstrukcije (NN53/17).
Materijal:
Sav materijal koji se upotrebljava za izradu bravarskih radova mora odgovarati važećim standardima.
* Kvadratno željezo HRN C.B4.024
* Plosno željezo HRN C.B4.025
* Okruglo željezo HRN C.G6.020
* Profilno željezo HRN C.B0.500
* Čelični limovi HRN C.B4.110, 111, 112
* Rebrasti limovi od aluminija HRN C.C4.060
* Profili od aluminija HRN C.C3.020
* Okov za vrata i prozore HRN M.K3.032
Površinska obrada:
Antikorozivna zaštita čeličnih dijelova mora biti u skladu s važećim propisima Pravilnika o tehničkim mjerama i uvjetima za zaštitu čeličnih konstrukcija od korozije. Kompletna površinska obrada svih materijala mora biti u skladu s važećim propisima i uputama proizvođača primjenjenog materijala (sredstva), a u skladu sa zahtjevom projektanta.
Izrada:
Izvođač je obvezan po sklapanju ugovora, a prije početka proizvodnje, dostaviti projektantu radioničke nacrte s detaljima i zajedno s naručiteljem, projektantom i investitorom izvršiti pregled istih i njihovo usklađivanje s ostalim građevinskim i građevinsko-obrtničkim i instalaterskim radovima. Svi izrađeni radionički nacrti s detaljima moraju biti potpisani od strane naručitelja, projektanta i investitora.
Prije početka izrade obvezno se moraju uskladiti mjere i količine na objektu. Željezni dijelovi spajaju se varenjem, a svaki sastav mora biti tako konstruktivno riješen da na vanjskim površinama nema vidljivih spojeva. Specijalni umeci od tvrdog PVC materijala moraju osigurati kvalitetu i čisti sastav dvaju profila. Svi tehnički zahtjevi trebaju biti ispunjeni prema propisima.
Konstrukcija mora biti dimenzionirana da sigurno prihvaća opterećenja i funkcije elemenata. Sve nosive dijelove statički provjeriti. Svi spojevi in-situ ugrađenih elemenata s dijelovima izrađenim u radionici izvode se vijcima, a ne varenjem, a svaki sastav mora biti konstruktivno riješen da na vanjskim površinama nema vidljivih vijaka.
Ugradba:
Svi bravarski elementi ugrađuju se mokrom ugradbom ili varenjem na prethodno ostavljena sidra odnosno
suhim postupkom pomoću vijaka ili pak posredstvom plastičnih ili metalnih čepova, što će u pojedinom detalju biti određeno. Sve reške između metala i betona (zida) moraju biti brtvljene ili kitane akrilnim, silikonskim ili TIO kitom.
Atesti:
Za sve radove predviđene troškovnikom izvođač je dužan pribaviti ateste od odgovarajućih instituta, za kvalitetu materijala, površinske obrade, ispravnost prema izvođaču predloženih detalja kao i antikorozivne zaštite.
Obračun:
Obračun izvedenih radova vrši se prema Prosječnim normama u građevinarstvu.
Jedinična cijena treba obuhvatiti:
* sav materijal, izradu, dobavu i ugradbu, kao i dopremu alata, mehanizacije i uskladištenje
* uzimanje potrebnih izmjera na objektu
* izradu radioničkih nacrta i detalja, te dostava istih projektantu na ovjeru
* troškove radne snage za kompletan rad opisan u troškovniku
* dvokratni osnovni premaz prema uvjetima antikorozivne zaštite u radionici, te kompletnu zaštitu sa završnom obradom ličenjem, ako je u stavci određeno
* sve horizontalne i vertikalne transporte do mjesta montaže
* potrebna radna skela s postavom i demontažom (izuzima se fasadna skela)
* uzorci materijala u odgovarajućoj veličini
* čišćenje prostorija i okoliša nakon završetka radova
* svu štetu kao i troškove popravka kao posljedica nepažnje u toku izvedbe
* troškove zaštitite na radu
* troškove atesta
Nadzorni inženjer upisom u dnevnik odobrava početak radova.
OPĆI UVJETI ZA STAKLARSKE RADOVE
Izvođač treba upotrijebiti materijal koji u svemu (vrsti, boji i kvaliteti) mora biti jednak uzorku što ga odabere projektant od uzoraka predloženih prema proizvođaču i izvođaču. Materijal predviđen za izvedbu naveden je u stavkama troškovnika.
Staklo mora biti jednolične određene debljine, strojne izrade potpuno prozirno, bez valova i mjehura, a pogled mora biti bez deformacija. Nosiva konstrukcija u skladu sa Tehničkim propisima za staklene konstrukcije (NN53/17).
Prije početka radova izvođač mora ustanoviti kvalitetu i provjeriti mjere otvora koji se ostakljuju.
Jedinična cijena treba obuhvatiti:
* uzimanje mjera za izvedbu i obračun
* sav rad u radionici, pripremu i rezanje te rad na ugradnji
* transport materijala na gradilište, uskladištenje te doprema na mjesto ugradnje
* sav potreban materijal za ustakljenje
* korištenje manjih strojeva i alata
* dostavu uzorka stakla na ovjeru projektantu
* sva šteta i troškovi popravka kao posljedica nepažnje u toku izvedbe
* uklanjanje otpadaka i čišćenje nakon završetka radova
* zaštita izvedenih radova do primopredaje.
* korištenje manjih strojeva i alata
* dostavu uzorka stakla na ovjeru projektantu
* sva šteta i troškovi popravka kao posljedica nepažnje u toku izvedbe
* uklanjanje otpadaka i čišćenje nakon završetka radova
* zaštita izvedenih radova do primopredaje.

## REKAPITULACIJA
REKAPITULACIJA
A | GRAĐEVINSKI RADOVI
A1 | PRIPREMNI RADOVI | 0
A2 | RUŠENJA I DEMONTAŽE | 0
A3 | ZEMLJANI RADOVI | 0
A4 | BETONSKI I AB RADOVI | 0
A5 | ARMIRAČKI RADOVI | 0
A6 | ZIDARSKI RADOVI | 0
A7 | TESARSKI RADOVI | 0
A8 | HIDROIZOLATERSKI RADOVI | 0
A9 | TERMOIZOLATERSKI RADOVI | 0
A | GRAĐEVINSKI RADOVI | 0
B | OBRTNIČKI RADOVI
B1 | LIMARSKI RADOVI | 0
B2 | BRAVARSKI RADOVI | 0
B | OBRTNIČKI RADOVI | 0
C | INSTALATERSKI RADOVI
C1 | HIDROINSTALATERSKI RADOVI | 0
C2 | STROJARSKI RADOVI | 0
C3 | ELEKTROINSTALATERSKI RADOVI | 0
C | INSTALATERSKI RADOVI | 0
| SVEUKUPNO | 0
| PDV 25% | 0
| SVEUKUPNO S PDV | 0

## A1.PRIPREMNI
A1. |  | PRIPREMNI RADOVI
br. stavke |  | opis stavke | jed. mj. | količina | jed. cijena | ukupno
A1. | 1. | Priprema gradilišta
Priprema gradilišta za početak radova. Izrada planova rušenja, demontaža, iskopa, određivanje geodetskih visina, iskolčenje, te osiguranje i zaštita gradilišta i označavanje istog na zakonom propisani način, osiguranje prostora za privremeno skladištenje iseljenog mobilijara, osiguranje prostora za privremeno odlaganje otpada kao i osiguranje prolaznika.
Uključivo izrada zaštitne ograde prema susjednim parcelama te osiguravanje manipulativnog prostora za građevnu mehanizaciju.
Izvođač je dužan osigurati adekvatnu rasvjetu za izvođenje radova.
|  |  | paušal | 1 |  | 0
A1. | 2. | Kontejneri gradilišta
Izvedba, postava i skidanje privremenih montažnih objekata (kontejnera) prema projektu organizacije gradilišta i to za: potrebe tehničkog osoblja gradilišta, potrebe nadzornog inženjera i potrebe naručitelja.
| a) | kontejneri gradilišta | kom | 2 |  | 0
| b) | garderobe radnika sa sanitarnim čvorom | kom | 2 |  | 0
A1. | 3. | Privremeni priključci gradilišta
Izvedba privremenih priključaka za potrebe gradilišta i privremene objekte (u dogovoru s korisnikom građevine). Građevinski električni priključak (jednofazni, trofazni), građevinski priključak za vodu, građevinski priključak na odvodnju.
Uključen sav rad i materijal.
| a) | struja | kom | 1 |  | 0
| b) | voda | kom | 1 |  | 0
| c) | odvodnja | kom | 1 |  | 0
A1. | 4. | Čišćenje gradilišta
Održavanje čistoće gradilišta i privremenih putova gradilišta tijekom izvođenja radova, posebno tijekom izvedbe radova rušenja, sve u smislu zakona i propisa o zaštiti na radu i prema Planu uređenja gradilišta.
|  |  | paušal | 1 |  | 0
A1. | 5. | Otvor za transport na gradilištu
Priprema i izvedba potrebnog broja otvora za transport sa gradilišta i na gradilište, ovisno o planu i organizaciji gradilišta.
Za transport treba koristiti postojeće otvore vrata i prozora na fasadi samostana. Vrata odnosno prozor se prethodno pažljivo demontira radi naknadne ponovne ugradnje, što je uključeno u cijenu stavke.
Otvor se zatvara punom pregradom od OSB ploča ili slično, izrada vrata maksimalnih mogućih dimenzija, s mogućnošću zaključavanja. Uključivo zaštita rubova otvora oblaganjem istim materijalom.
|  |  | paušal | 1 |  | 0
A1. | 6. | Demontaža, iznošenje i skladištenje mobilijara
Demontaža, iznošenje i skladištenje svog pokretnog i ugrađenog namještaja, mobilijara, klupa, slika, i ostale opreme koja se nalazi u svim prostorijama samostana, kao i u kapeli i dvorani.
Stavka uključuje sve radove, opremu i materijale potrebne kako bi se sav namještaj i oprema pažljivo iznijeli iz zgrade samostana prije rušenja, te osiguranje prostora za skladištenje istih do završetka radova.
Uključivo obilježavanje elemenata, transport i skladištenje u krugu gradilišta, ili prema uputama investitora, udaljenosti do 20 km.
|  |  | paušal | 1 |  | 0
A1. | 7. | Skela slobodnog sastava za pridržanje fasadnih zidova
Dobava, postava, skidanje i otprema skele slobodnog sastava sa svim potrebnim ukrućenjima i sidrenjima prema projektu skele.
Vanjski zidovi samostana povezuju se sa skelom pomoću sidrenih elemenata (cca 250 kom). Skela se sastoji od stupišta i horizontalnih rešetki.
Skelu je potrebno osigurati od prevrtanja sidrenjem u objekt i izvođenjem betonskih balasta (broj oslonaca cca 120 kom), a od udara groma uzemljenjem.
Uključivo izrada prilaza na skelu, sigurnosnih ljestvi kao i zaštitnih ograda skele, sve prema važećim propisima zaštite na radu.
Uključivo izrada sve potrebne popratne dokumentacije i projekta za skelu. Projekt skele izraditi prema konceptu opisanom u glavnom projektu konstrukcije. Prije dopreme i postave skele, projekt skele treba odobriti nadzorni inženjer.
Uključivo naknada za zauzimanje javnih površina.
Uključivo sav rad, materijal, oprema i sve drugo potrebno za potpuno dovršenje projektiranih radova.
Obračun se vrši paušalno prema projektu skele.
| a) | volumen skele | m³ | 2300 |  | 0
| b) | sidreni elementi za zidove (250 kom cca) | kg | 6500 |  | 0
| c) | navojna šipka M16, L = 100 cm | kom | 1000 |  | 0
| d) | volumen balastnog betona C20/25 | m³ | 130 |  | 0
| e) | geotehničko sidro za sidrenje suterenskog zida - opcija | kom | 20 |  | 0
A1. | 6. | Skele za izvođenje radova
Izvedba skela na unutrašnjim i vanjskim zidovima.
Nabava, prijevoz, montaža i demontaža skele za obavljanje svih radova potrebnih na vanjskim i unutarnjim zidovima. Predviđa se seljenje skele prema pojedinim fazama izrade radova.
Uključivo izrada sve potrebne popratne dokumentacije i projekta za skelu. Prije dopreme i postave skele, projekt skele treba odobriti nadzorni inženjer.
Uključivo sva potrebna seljenja skele, što obuhvaća dobavu, montažu, demontažu i preseljenje, te poslije zadnje faze otpremu.
Uključivo sav rad, materijal, opremu i sve drugo potrebno za potpuno dovršenje projektiranih radova.
Obračun po izvedenoj površini skele.
| a) | skele na vanjskim zidovima, visine do 18 m | m² | 1600 |  | 0
| b) | skele na unutarnjim zidovima, visine do 6 m | m² | 170 |  | 0
A1. | 7. | Pokretne skele
Dobava i montaža dovoljnog broja pokretnih skela za rad na visokim dijelovima kapele, visine do 6 m.
Predviđa se seljenje skele prema pojedinim fazama izrade radova.
Uključivo izrada sve potrebne popratne dokumentacije i projekta za skelu. Prije dopreme i postave skele, projekt skele treba odobriti nadzorni inženjer.
Uključivo sva potrebna seljenja skele, što obuhvaća dobavu, montažu, demontažu i preseljenje, te poslije zadnje faze otpremu.
Uključivo sav rad, materijal, opremu i sve drugo potrebno za potpuno dovršenje projektiranih radova.
|  |  | kom | 4 |  | 0
A1. | 8. | Blindiranje elektroinstalacijskog priključka
Izvedba blokiranja priključka postojećih elektroinstalacija na mrežu napajanja električnom energijom.
|  |  | paušal | 1 |  | 0
A1. | 9. | Blindiranje instalacija centralnog grijanja
Pražnjenje i ispiranje sustava centralnog grijanja, te odsijecanje i blindiranje cijevnog razvoda na dijelu koji se demontira.
|  |  | paušal | 1 |  | 0
A1. | 10. | Blindiranje instalacija ventilacije
Izvedba odvajanja instalacija ventilacije na dijelu koji se demontira.
|  |  | paušal | 1 |  | 0
A1. | 11. | Blindiranje instalacija vodovoda
Pražnjenje vodovodne instalacije, te odsijecanje i blindiranje cijevnog razvoda na dijelu koji se demontira.
|  |  | paušal | 1 |  | 0
A1. | 12. | Blindiranje instalacija odvodnje
Izvedba blokiranja instalacije odvodnje, te odsijecanje i blindiranje cijevnog razvoda na dijelu koji se demontira.
|  |  | paušal | 1 |  | 0
A1. | 13. | Zaštita oltara od oštećenja za vrijeme radova
Izvedba zaštitne obloge oko oltara u prostoru kapele.
Zaštitna obloga oko oltara izvodi se od OSB3 ploča debljine 22 mm na drvenoj konstrukciji koju je potrebno izvesti od drvenih greda 10/10 cm i sekundarnoj potkonstrukciji od letvi 3/5 cm.
Oltar Majke Božje Lurdske nalazi se unutar niše dimenzija cca 5,00 x 2,20 m, visine 5,30 m. Potrebno je zaštititi nišu s prednje strane prema kapeli.
Uključivo sva spojna i pomoćna sredstva.
Obračun po izvedenoj površini OSB ploča i potkonstrukcije od letava i po m³ drvene građe.
| a) | drvene grede 10/10 cm | m³ | 0.6 |  | 0
| b) | OSB3 ploče d = 22 mm i potkonstrukcija od letvi 3/5 cm | m² | 28 |  | 0
A1. | 14. | Zaštita elemenata građevine od oštećenja OSB pločama
Izvedba zaštite od oštećenja pojedinih elemenata i dijelova građevine koji se ne demontiraju za vrijeme izvođenja radova.
Zaštita se izvodi oblaganjem OSB3 pločama debljine 22 mm, na potkonstrukciji od letava 3/5 cm i prema potrebi drvenoj građi od greda 10/10 cm.
Kod vitraja, zaštitu postaviti s unutarnje strane prozora, kao i s vanjske, zbog mogućeg pucanja. Prostor između zaštite OSB pločama i samog vitraja zapuniti mekom spužvom kako bi se spriječilo oštećenje vibracijama.
Uključivo zaštita svih špaleta kod otvora i oblaganje PVC folijom po potrebi odnosno zahtjevu nadzornog inženjera.
| a) | zaštita ulaznih portala na glavnom ulazu (iz Vrbanićeve ulice), s vanjske strane - dim. 4,50 x 5,00 x 1,00 m
|  | a1) drvene grede 10/10 cm | m³ | 1.5 |  | 0
|  | a2) OSB3 ploče d = 22 mm i potkonstrukcija od letvi 3/5 cm | m² | 58 |  | 0
| b) | zaštita vitraja u kapeli na zapadnoj fasadi, s obje strane - dim. 1,25 x 3,70 m
|  | c1) drvene grede 10/10 cm | m³ | 1 |  | 0
|  | c2) OSB3 ploče d = 22 mm i potkonstrukcija od letvi 3/5 cm | m² | 32 |  | 0
A1. | 15. | Zaštita prozora od oštećenja OSB pločama
Izvedba zaštite postojeće aluminijske bravarije prozora i vrata na vanjskim zidovima fasade od oštećenja za vrijeme izvođenja radova.
Zaštita se izvodi oblaganjem OSB3 pločama debljine 22 mm, na potkonstrukciji od letava 3/5 cm i prema potrebi drvenoj građi od greda 10/10 cm.
Zaštitu izvesti obostrano, i s vanjske i s unutarnje strane prozora i vrata.
Uključivo zaštita željeznih rešetki na prozorima u suterenu.
Uključivo zaštita svih špaleta kod otvora i oblaganje PVC folijom po potrebi odnosno zahtjevu nadzornog inženjera.
| a) | prozori dim. 1,35 x 1,85 m (2,50 m²) | kom | 61 |  | 0
| b) | prozori dim. 1,20 x 1,35 m (1,65 m²) | kom | 24 |  | 0
| c) | prozori dim. 1,25 x 1,15 m (1,45 m²) | kom | 7 |  | 0
| d) | vrata dim. 2,20 x 3,05 m (6,75 m²) | kom | 1 |  | 0
| e) | vrata dim. 2,10 x 2,30 m (4,85 m²) | kom | 1 |  | 0
| f) | vrata dim. 1,70 x 2,70 m (4,60 m²) | kom | 2 |  | 0
A1. | 16. | Pregled zidova
Pregled vanjskih i unutarnjih lica fasadnih zidova od opeke, nakon obijanja žbuke s vanjske i unutrašnje strane, radi evidentiranja eventualnih pukotina i strukturalnih oštećenja u masi zida.
Pregled se provodi uz nadzor inženjera konstrukcije i uz dokumentiranje zatečenog stanja i klasifikaciju oštećenja, sve uključeno u stavku.
|  |  | m² | 3072 |  | 0
A1. | 17. | Fotodokumentacija
Prema potrebi i zahtjevima radova i uvjeta stručnog, projektantskog i konzervatorskog nadzora, stavka uključuje izradu fotodokumentacije i prateće dokumentacije građevinskih, obrtničkih i instalaterskih radova, te eventualno za potrebe konzervatorsko restauratorskih radova.
|  |  | paušal | 1 |  | 0
A1. | 18. | Istražni radovi
Izvedba istražnih radova kao što su otvaranja konstrukcije, izvedba istražnih sondi, iskapanja, rastvaranja slojeva konstrukcije i slično, prema potrebi i na zahtjev projektanta odnosno nadzornog inženjera.
|  |  | paušal | 1 |  | 0
A1. |  | PRIPREMNI RADOVI |  |  |  | 0

## A2.RUSENJA-DEMONTAZE
A2. |  | RUŠENJA I DEMONTAŽE
br. stavke |  | opis stavke | jed. mj. | količina | jed. cijena | ukupno
A2. | 1. | Demontaža elektroinstalacija
Izvedba demontaže svih elektroinstalacija - vodiča, gromobranske instalacije, razvodnih ploča, rasvjetnih tijela, utičnica, prekidača i sl.
Elemente koji se mogu ponovo upotrijebiti, po dogovoru s investitorom, obavezno je sortirati i uredno pospremiti na privremeno odlagalište.
Uključivo odvoz svog materijala i zbrinjavanje građevinske šute sa svim pristojbama na mjesnom deponiju udaljenosti do 20 km.
|  |  | paušal | 1 |  | 0
A2. | 2. | Demontaža instalacija centralnog grijanja
Izvedba demontaže svih instalacija centralnog grijanja - cijevnog razvoda, ventila, radijatora i sl.
Elemente koji se mogu ponovo upotrijebiti, po dogovoru s investitorom, obavezno je sortirati i uredno pospremiti na privremeno odlagalište.
Uključivo odvoz svog materijala i zbrinjavanje građevinske šute sa svim pristojbama na mjesnom deponiju udaljenosti do 20 km.
|  |  | paušal | 1 |  | 0
A2. | 3. | Demontaža instalacija klimatizacije
Izvedba demontaže svih instalacija klimatizacije - cijevnog razvoda, unutarnjih i vanjskih jedinica i sl.
Elemente koji se mogu ponovo upotrijebiti, po dogovoru s investitorom, obavezno je sortirati i uredno pospremiti na privremeno odlagalište.
Uključivo odvoz svog materijala i zbrinjavanje građevinske šute sa svim pristojbama na mjesnom deponiju udaljenosti do 20 km.
|  |  | paušal | 1 |  | 0
A2. | 4. | Demontaža instalacija ventilacije
Izvedba demontaže svih instalacija ventilacije - limenih kanala dovoda i odvoda zraka, rešetki, anemostata, ventilatora i sl.
Elemente koji se mogu ponovo upotrijebiti, po dogovoru s investitorom, obavezno je sortirati i uredno pospremiti na privremeno odlagalište.
Uključivo odvoz svog materijala i zbrinjavanje građevinske šute sa svim pristojbama na mjesnom deponiju udaljenosti do 20 km.
|  |  | paušal | 1 |  | 0
A2. | 5. | Demontaža instalacija vodovoda, odvodnje i hidrantske mreže
Izvedba demontaže svih instalacija vodovoda i odvodnje - cijevnog razvoda, armatura, sanitarnih elemenata, hidrantskih cijevi, ventila, ormarića i opreme i sl.
Elemente koji se mogu ponovo upotrijebiti, po dogovoru s investitorom, obavezno je sortirati i uredno pospremiti na privremeno odlagalište.
Uključivo odvoz svog materijala i zbrinjavanje građevinske šute sa svim pristojbama na mjesnom deponiju udaljenosti do 20 km.
|  |  | paušal | 1 |  | 0
A2. | 6. | Demontaža dizala
Demontaža i uklanjanje postrojenja dizala, uključivo sve sastavne dijelove pričvršćenja i ovješenja na okno dizala, kablove i sl.
Elemente koji se mogu ponovo upotrijebiti, po dogovoru s investitorom, obavezno je sortirati i uredno pospremiti na privremeno odlagalište.
Uključivo odvoz svog materijala i zbrinjavanje građevinskog otpada sa svim pristojbama na mjesnom deponiju udaljenosti do 20 km.
|  |  | paušal | 1 |  | 0
A2. | 7. | Demontaža gromobrana
Pažljiva demontaža i uklanjanje gromobrana s krovišta i fasade.
Uključivo odvoz svog materijala i zbrinjavanje građevinske šute sa svim pristojbama na mjesnom deponiju udaljenosti do 20 km.
|  |  | m¹ | 120 |  | 0
A2. | 8. | Demontaža brisoleja s fasade 3. kata
Pažljiva demontaža i uklanjanje kliznih brisoleja s fasade na 3. katu, dimenzija 120/135 cm, uključivo mehanizmi za klizanje i ostali dijelovi pričvršćeni u zid.
Elemente koji se mogu ponovo upotrijebiti, po dogovoru s investitorom, obavezno je sortirati i uredno pospremiti na privremeno odlagalište.
|  | brisoleji dim. 1,20 x 1,35 m (1,60 m²) | kom | 25 |  | 0
A2. | 9. | Demontaža staklenih stijena sa sjeverozapadne fasade
Pažljiva demontaža i uklanjanje staklenih stijena sastavljenih od vrata i prozora sa sjeverozapadne fasade, te prozora i vrata prema novom mostu aneksa.
Elemente koji se mogu ponovo upotrijebiti, po dogovoru s investitorom, obavezno je sortirati i uredno pospremiti na privremeno odlagalište.
| a) | stijena dim. 7,90 x 1,70 m (13,40 m²) | kom | 2 |  | 0
| b) | stijena dim. 7,90 x (1,70-2,90) m (21,00 m²) | kom | 1 |  | 0
| c) | stijena dim. 4,00 x 2,35 m (9,40 m²) | kom | 1 |  | 0
| d) | prozor dim. 1,40 x 1,70 m (2,40 m²) | kom | 1 |  | 0
| e) | vrata dim. 1,70 x 2,70 m (4,60 m²) | kom | 1 |  | 0
A2. | 10. | Obijanje fasadne žbuke
Skidanje sloja vapneno cementne fasadne žbuke ručnim obijanjem na svim vanjskim zidovima zgrade samostana koji se zadržavaju, s vanjske i s unutarnje strane. Debljina sloja žbuke cca 2-3 cm.
Žbuku je potrebno prvo skinuti sa špaleta svih otvora kako bi se izvela zaštita vanjskih prozora i vrata OSB pločama, opisana u st. A1.14. i A1.15. Nakon toga treba skinuti svu ostalu žbuku s fasadnih ploha.
Nakon toga izvodi se čišćenje svih fuga na ogoljenim zidovima od opeke NF od dotrajalog ili loše vezanog morta, ostataka od obijanja žbuke i slično, radi dobivanja čvrste i zdrave podloge zida.
Uključivo odvoz svog materijala i zbrinjavanje građevinske šute sa svim pristojbama na mjesnom deponiju udaljenosti do 20 km.
| a) | vanjska lica zidova - fasada | m² | 1480 |  | 0
| b) | unutarnja lica zidova - prema unutrašnjosti zgrade | m² | 1592 |  | 0
A2. | 11. | Demontaža vrata i stijena na unutarnjim zidovima
Izvedba demontaže svih stolarskih i aluminijskih punih i ostakljenih vrata i višedijelnih stijena na unutarnjim zidovima.
Elemente koji se mogu ponovo upotrijebiti, po dogovoru s investitorom, obavezno je sortirati i uredno pospremiti na privremeno odlagalište.
| a) | vrata građ. dim. 80/210 cm | kom | 14 |  | 0
| b) | vrata građ. dim. 90/210 cm | kom | 28 |  | 0
| c) | vrata građ. dim. 100/210 cm | kom | 21 |  | 0
| d) | vrata građ. dim. 130/210 cm, dvokrilna | kom | 1 |  | 0
| e) | vrata građ. dim. 100/235 cm | kom | 2 |  | 0
| f) | vrata građ. dim. 110/235 cm | kom | 2 |  | 0
| g) | vrata građ. dim. 120/235 cm | kom | 36 |  | 0
| h) | stijena građ. dim. 220/235 cm | kom | 1 |  | 0
| i) | stijena građ. dim. 265/235 cm | kom | 3 |  | 0
| j) | stijena građ. dim. 185/250 cm | kom | 3 |  | 0
| k) | stijena građ. dim. 220/300 cm | kom | 2 |  | 0
A2. | 12. | Demontaža parketa
Pažljiva demontaža podnih obloga od daščica parketa. Daščice parketa se pažljivo skidaju i odlažu na privremeno odlagalište na gradilištu radi kasnije ponovne ugradnje na nove podne podloge.
Demontiraju se daščice parketa koje su pričvršćene na daščanu oplatu - slijepi pod - na etažama prizemlja i katova.
Obračun po ukupnoj površini demontiranog parketa.
|  |  | m² | 120 |  | 0
A2. | 13. | Demontaža montažnih AB stubišnih gazišta
Pažljiva demontaža montažnih armirano betonskih gazišta glavnog stubišta. Gazišta se pažljivo skidaju i odlažu na privremeno odlagalište na gradilištu radi kasnije ponovne ugradnje na novim armirano betonskim stubišnim krakovima.
Gazišta su oslonjena na armirano betonske tetive i ugrađena u zid, tako da je potrebno izvesti pažljivo obijanje zida i podizanje s tetiva kako se gazišta ne bi oštetila.
Obračun po ukupnom broju demontiranih gazišta.
|  |  | kom | 84 |  | 0
A2. | 14. | Rušenje glavnog stubišta s ogradom
Rušenje, demontaža i uklanjanje glavnog stubišta u zgradi.
Demontira se i uklanja ograda s rukohvatom koja je izvedena od čeličnih cijevi i šipki.
Armirano betonske tetive s kojih su prethodno demontirana gazišta, ruše se i uklanjaju s armirano betonskih podesta i međupodesta na kojima su pričvršćene.
Uklanjaju se podesti i međupodesti koji su izvedeni od armirano betonskih ploča i greda.
Uključivo odvoz svog materijala i zbrinjavanje građevinske šute sa svim pristojbama na mjesnom deponiju udaljenosti do 20 km.
| a) | ograda s rukohvatom | m² | 19 |  | 0
| b) | AB tetive presjeka 20/30 cm | m¹ | 48 |  | 0
| c) | podesti i međupodesti - AB grede i ploče | m² | 15 |  | 0
A2. | 15. | Demontaža spiralnog stubišta
Demontaža i uklanjanje drvenog spiralnog stubišta s rukohvatom u prostoru kapele koje vodi na galeriju.
Stubište je promjera 110 cm, visine 370 cm.
Uključivo odvoz svog materijala i zbrinjavanje građevinske šute sa svim pristojbama na mjesnom deponiju udaljenosti do 20 km.
|  |  | m³ | 14.1 |  | 0
A2. | 16. | Rušenje spuštenih stropova
Rušenje i uklanjanje svih spuštenih stropova izvedenih od daščanih oplata i gipskartonskih obloga na drvenim i aluminijskim potkonstrukcijama, ukupne debljine 2 - 5 cm.
Uključivo odvoz svog materijala i zbrinjavanje građevinske šute sa svim pristojbama na mjesnom deponiju udaljenosti do 20 km.
|  |  | m² | 660 |  | 0
A2. | 17. | Uklanjanje GK zidova
Demontaža i uklanjanje svih gipskartonskih pregradnih zidova i obloga, uključivo sa završnim obradama i opločenjima, te aluminijskim profilima i ostalim potkonstrukcijama.
Uključivo odvoz svog materijala i zbrinjavanje građevinske šute sa svim pristojbama na mjesnom deponiju udaljenosti do 20 km.
|  |  | m² | 132 |  | 0
A2. | 18. | Rušenje zidova od opeke
Rušenje i uklanjanje svih unutarnjih nosivih i pregradnih zidova zidanih od opeke NF, obostrano žbukanih, ukupne debljine 12 - 64 cm.
Uključivo odvoz svog materijala i zbrinjavanje građevinske šute sa svim pristojbama na mjesnom deponiju udaljenosti do 20 km.
|  |  | m³ | 1156 |  | 0
A2. | 19. | Demontaža bakrenog pokrova i oluka
Demontaža i uklanjanje pokrova od bakrenog lima s postojećeg krova.
Pokrov je falcani bakreni ravni lim debljine 0,55 mm, na lagano zaobljenoj daščanoj oplati.
Uključivo svi opšavi svih prodora kroz krov, te svi horizontalni i vertikalni oluci od bakrenog lima.
Uključivo odvoz svog materijala i zbrinjavanje građevinske šute sa svim pristojbama na mjesnom deponiju udaljenosti do 20 km.
| a) | pokrov od bakrenog lima | m² | 554 |  | 0
| b) | horizontalni i vertikalni žljebovi | m¹ | 160 |  | 0
A2. | 20. | Demontaža krovišta
Demontaža i uklanjanje konstrukcije krovišta od drvene građe. Konstrukcija je sastavljena od drvenih greda, rogova, stupova, kosnika, podrožnica, nazidnica, mijena, letvi itd.
Uklanja se gornja daščana oplata konstrukcije krovišta, te donja oplata strehe, od dasaka 24 mm debljine.
Uključivo demontaža i uklanjanje svih instalacijskih vertikala, prodora kroz krov, dimnjaka, kupola i elemenata koji se nalaze u etaži tavana.
Uključivo odvoz svog materijala i zbrinjavanje građevinske šute sa svim pristojbama na mjesnom deponiju udaljenosti do 20 km.
| a) | daščana oplata krovišta d = 24 mm | m² | 722 |  | 0
| b) | drvena građa krovišta | m³ | 28.6 |  | 0
A2. | 21. | Rušenje međuetažne konstrukcije od fert gredica
Rušenje i uklanjanje međuetažne konstrukcije na stropu 3. kata prema tavanu, od montažnih fert gredica s ispunama od opeke, uključivo sa svim slojevima, ukupne debljine 34 cm.
Konstrukcija oznake MK8 sastoji se od sljedećih slojeva:
- daščana oplata - 2 cm
- mineralna vuna - 10 cm
- fert strop (betonska ploča + ispune od opeke) - 20 cm
- žbuka - 2 cm
Uključivo odvoz svog materijala i zbrinjavanje građevinske šute sa svim pristojbama na mjesnom deponiju udaljenosti do 20 km.
|  |  | m² | 400 |  | 0
A2. | 22. | Rušenje međuetažnih konstrukcija od drvenih grednika
Rušenje i uklanjanje svih međuetažnih konstrukcija od drvenih grednika, uključivo sa svim slojevima, ukupne debljine 34 - 42 cm.
Konstrukcija oznake MK6 sastoji se od sljedećih slojeva:
- podna obloga parket / keramika - 2 cm
- estrih - 6 cm
- EPS - 3 cm
- daščana oplata - 4 cm
- drveni grednici s nasipom šute između - 15 cm
- žbuka na daščanoj oplati i trstici - 4 cm
Konstrukcija oznake MK7 sastoji se od sljedećih slojeva:
- podna obloga parket / laminat - 2 cm
- estrih - 5 cm
- EPS - 13 cm
- daščana oplata - 2 cm
- drveni grednici - 20 cm
- 2 AB grede uz zidove kao oslonci grednika - 20/30 cm
Uključivo odvoz svog materijala i zbrinjavanje građevinske šute sa svim pristojbama na mjesnom deponiju udaljenosti do 20 km.
| a) | konstrukcija oznake MK6, d = cca 34 cm | m² | 889 |  | 0
| b) | konstrukcija oznake MK7, d = cca 42 cm | m² | 119 |  | 0
A2. | 23. | Rušenje međuetažnih konstrukcija od AB ploča
Rušenje i uklanjanje svih međuetažnih konstrukcija od armirano betonskih ploča, uključivo sa svim slojevima, ukupne debljine 25 - 35 cm.
Konstrukcije oznaka MK1, MK2, MK3, MK4, MK5 sastoje se od sljedećih slojeva:
- podna obloga parket / daske / terazzo - 2-5 cm
- drvene blazinice / šuta / estrih / EPS - 8-20 cm
- armirano betonska ploča - 10-13 cm
- žbuka - 2 cm
Uključivo odvoz svog materijala i zbrinjavanje građevinske šute sa svim pristojbama na mjesnom deponiju udaljenosti do 20 km.
|  |  | m² | 416 |  | 0
A2. | 24. | Rušenje međuetažne konstrukcije iznad kapele
Rušenje i uklanjanje međuetažne konstrukcije od armirano betonske sitnorebraste ploče uključivo sa svim slojevima, ukupne debljine 30 cm.
Konstrukcije oznaka MK10 i MK11 sastoje se od sljedećih slojeva:
- podna obloga parket / terazzo - 2 cm
- estrih / EPS / šuta - 13-15 cm
- armirano betonska ploča - 11 cm
- armirano betonske grede na svakih 96 cm - 55 cm
U stavku je uključeno i rušenje i uklanjanje gipskartonskih obloga - "lažnih greda" koje su postavljene okomito na AB rebra tako da formiraju izgled kasetiranog stropa.
Uključivo odvoz svog materijala i zbrinjavanje građevinske šute sa svim pristojbama na mjesnom deponiju udaljenosti do 20 km.
| a) | međuetažna konstrukcija AB sitnorebrastog stropa | m² | 116 |  | 0
| b) | gipskartonske obloge | m² | 119 |  | 0
A2. | 25. | Rušenje konstrukcije podova na tlu
Rušenje i uklanjanje podova na tlu na najnižoj etaži suterena, armirano betonska podna ploča uključivo sa svim slojevima, ukupne debljine cca 30 cm.
Konstrukcija oznaka PT1 sastoji se od sljedećih slojeva:
- podna obloga parket / terazzo / pločice - 2-3 cm
- perlit beton + okipor ploče - 10 cm
- armirano betonska podloga - 15 cm
Uključivo odvoz svog materijala i zbrinjavanje građevinske šute sa svim pristojbama na mjesnom deponiju udaljenosti do 20 km.
|  |  | m² | 388 |  | 0
A2. | 26. | Rušenje temelja
Rušenje i uklanjanje armirano betonskih temelja u tlu do kote dna nove temeljne ploče.
Uključivo odvoz svog materijala i zbrinjavanje građevinske šute sa svim pristojbama na mjesnom deponiju udaljenosti do 20 km.
|  |  | m³ | 122 |  | 0
A2. | 27. | Prijenos i zbrinjavanje šute na deponiji
Prijenos materijala i građevinske šute od svih rušenja na gradski deponij, uključivo plaćanje svih pristojbi zbrinjavanja.
|  |  | m³ | 2810 |  | 0
A2. | 28. | Čišćenje zidova nakon izvedenih radova rušenja
Čišćenje vodom pod kontroliranim tlakom izvodi se specijaliziranim strojem tzv. miniwashem na kompletnoj unutarnjoj površini fasadnih zidova.
|  |  | m² | 1529 |  | 0
A2. | 29. | Ekstrakcija i stabilizacija štetnih soli
Nakon ponovljenih uzorkovanja i analiza štetnih soli provest će se njihova ekstrakcija i stabilizacija prema naputcima konzervatora.
|  |  | m² | 105 |  | 0
A2. | 30. | Čišćenje zidova kemijskim sredstvima
Kompletna površina na kojoj su se zadržale naslage nečistoća od nusprodukata korozije metala, nečistoće u vidu tamnih kora (skrame) algi i lišajeva bit će očišćena kemijskim sredstvima („Morova pasta“, tzv. AB 57, te algocidno i fungicidno sredstvo na bazi triamonij spojeva (kao Asepsol).
Budući da je riječ o radu za koji se potreba može pokazati tek nakon početka radova, za predviđenu količinu uzima se 20% ukupne površine zidova.
|  | Obračun po stvarno izvedenoj saniranoj površini. | m² | 306 |  | 0
A2. | 31. | Čišćenje zidova mikropjeskarenjem
Specijaliziranim strojem za mikropjeskarenje (tzv. „Rotec“) bit će očišćene površine zidova.
Budući da je riječ o radu za koji se potreba može pokazati tek nakon početka radova, za predviđenu količinu uzima se 20% ukupne površine zidova.
|  | Obračun po stvarno izvedenoj saniranoj površini. | m² | 306 |  | 0
A2. | 32. | Saniranje mikropukotina
Mikropukotine koje se javljaju u zidovima potrebno je natopiti otopinom akrilata (paraloid B72) u organskom otapalu. Natapanje se izvodi najprije s niskom koncentracijom akrilata a potom se ta koncentracija povećava. Nakon toga se veće udubine mogu zapuniti poliesterskim ljepilom (katalizirani poliester) u koji je naknadno umiješan aerosol (npr. Sigilit) ili dvokomponentnim ljepilom te pri samom kraju postupka površinski zatvoriti masom umjetnog kamena.
Budući da je riječ o radu za koji se potreba može pokazati tek nakon početka radova, za predviđenu količinu uzima se 20% ukupne površine zidova.
|  | Obračun po stvarno izvedenoj saniranoj površini. | m² | 306 |  | 0
A2. |  | RUŠENJA I DEMONTAŽE |  |  |  | 0

## A3.ZEMLJANI
A3. |  | ZEMLJANI RADOVI
br. stavke |  | opis stavke | jed. mj. | količina | jed. cijena | ukupno
A3. | 1. | Široki iskop
Strojna i djelomično ručna izvedba širokog iskopa nakon uklanjanja poda i podne ploče, na dubini od cca 76 cm.
|  |  | m³ | 288 |  | 0
A3. | 2. | Planiranje dna širokog iskopa
Fino planiranje dna širokog iskopa s točnošću ± 3 cm, uključivo odsijecanje i prebacivanje viška iskopa te izvedba strojnog zbijanja temeljnog tla.
|  |  | m² | 366 |  | 0
A3. | 3. | Ručni iskop
Ručni iskop sloja zbijenog zemljanog materijala uz temelje na mjestima gdje nije moguće pristupiti građevinskom mehanizacijom, odnosno ispod temelja.
Materijal iskopa je glina srednje do niske plastičnosti. Iskope izvoditi pažljivo da ne dođe do oštećenja postojećih zidova i konstrukcije. Iskope uskladiti s hidroizolaterskim i betonskim radovima.
|  |  | m³ | 28 |  | 0
A3. | 4. | Tamponski sloj šljunka ispod donje podne ploče
Dobava, doprema, razastiranje i nabijanje sloja drobljenog kamenog materijala, granulacije 4-36 mm, kao podloge ispod armirano betonske donje podne ploče. Debljina zbijenog sloja iznosi do 20 cm. Sve zajedno s utovarom, dovozom, istovarom, razastiranjem u slojevima, nabijanjem uz polijevanje vodom do modula stišljivosti min. Ms = 30 MPa, kao i planiranje gornje površine.
Ako se traženi modul stišljivosti ne može postići, u dogovoru sa statičarom povećati debljinu sloja.
Obračun po količini materijala u zbijenom stanju.
|  |  | m³ | 91 |  | 0
A3. | 5. | Iskopi za izvedbu HI i drenaže
Iskop zemlje uz vanjske zidove radi izvedbe HI i drenaže.
|  |  | m³ | 70 |  | 0
A3. | 6. | Drenažni klin
Dobava i izrada drenažnog klina prema filterskom pravilu. Prije početka izrade klina potrebno je izraditi betonsku posteljicu za polaganje drenažne cijevi, što je uključeno u stavku.
U posteljicu položiti plastičnu drenažnu cijev promjera DN 150. Stavka uključuje planiranje pada cijevi te spoj na odvod do potpune funkcionalnosti. Gornja polovica tvornički perforirana.
Prije nasipavanja sloja za cijeđenje vode položiti geotekstil (4 m²/m¹ drenaže).
Nasipavanje šljunka za drenažu Ø 16 - 64 mm (1,00 m³/m¹ drenaže).
| a) | drenažna cijev DN 150 | m¹ | 84 |  | 0
| b) | geotekstil 150 g/m² | m² | 312 |  | 0
| c) | zatrpavanje drenaže materijalom od iskopa | m³ | 69 |  | 0
| d) | šljunak Ø16 - 64 mm (drenažni procjedni sloj) | m³ | 4 |  | 0
A3. | 7. | Utovar i odvoz materijala
Utovar i odvoz viška iskopanog materijala na gradsku deponiju udaljenu do 20 km, uključivo s razgrtanjem i planiranjem zemlje na deponiji.
Obračun po m³ odvežene zemlje s primjenom koeficijenta rastresitosti (za III kategoriju zemlje K = 1,25).
|  |  | m³ | 395 |  | 0
A3. |  | ZEMLJANI RADOVI |  |  |  | 0

## A4.BETONSKI-AB
A4. |  | BETONSKI I ARMIRANO BETONSKI RADOVI
br. stavke |  | opis stavke | jed. mj. | količina | jed. cijena | ukupno
A4. | 1. | Podložni beton temelja - trake
Izvedba traka podložnog betona ispod nove podne ploče.
| a) | jednostrana oplata podložnog betona visine 100 cm (stvarnu visinu utvrditi na terenu), obračun prema površini ugrađene oplate | m² | 102.9 |  | 0
| b) | betoniranje traka podložnog betona, dijelom u zemlji, dijelom u jednostranoj oplati, betonom klase C-16/20, VDP 2, sve prema nacrtu i situaciji na licu mjesta, podložni beton širine 60-100 cm, visine do AB ploče 100 cm (stvarne dimenzije utvrditi nakon uvida na terenu i iskopa do postojećih temelja) | m³ | 61.74 |  | 0
A4. | 2. | Podložni beton temelja - ploča
Izvedba površine podložnog betona za postavljanje hidroizolacije ispod nove podne ploče.
| a) | jednostrana oplata podložnog betona visine 20 cm (stvarnu visinu utvrditi na terenu), obračun prema površini ugrađene oplate | m² | 19.95 |  | 0
| b) | betoniranje podložnog betona u jednostranoj oplati, betonom klase C-16/20, VDP 2, sve prema nacrtu i situaciji na licu mjesta, podložni beton po čitavoj površini širokog iskopa, visine 10 cm (stvarne dimenzije utvrditi nakon uvida na terenu i iskopa do postojećih temelja) | m³ | 4.2 |  | 0
A4. | 3. | Zaštitni beton hidroizolacije
Izvedba zaštitnog betona nakon postavljene hidroizolacije.
| a) | jednostrana oplata podložnog betona visine 10 cm (stvarnu visinu utvrditi na terenu), obračun prema površini ugrađene oplate | m² | 10.5 |  | 0
| b) | betoniranje traka podložnog betona, dijelom u zemlji, dijelom u jednostranoj oplati, betonom klase C-16/20, VDP 2, sve prema nacrtu i situaciji na licu mjesta, podložni beton po čitavoj površini hidroizolacije, visine 5 cm (stvarne dimenzije utvrditi nakon uvida na terenu i iskopa do postojećih temelja) | m³ | 21 |  | 0
A4. | 4. | Armirano betonska temeljna ploča
Izvedba nove armirano betonske donje podne ploče.
Betoniranje armirano betonske temeljne ploče, na sloju nabijenog šljunka dijelom u zemlji, dijelom u jednostranoj oplati, betonom klase C-30/37, VDP 2, sve prema nacrtu i situaciji na licu mjesta, armirano prema statičkom računu i projektu postave armature, temeljna ploča debljine 60 cm. U radove uključeno i udubljenje okna dizala - ploča debljine 30 cm i zidovi debljine 20 cm.
| a) | jednostrana oplata za ploču i zidove unutar okna dizala. | m² | 6.4722 |  | 0
| b) | betoniranje armirano betonske temeljne ploče | m³ | 248.22 |  | 0
A4. | 5. | Armirano betonski zidovi suterena
Izvedba novih armirano betonskih zidova suterena.
| a1) | jednostrana oplata AB zidova suterena (za zidove koji se izvode s unutarnje strane postojećih), obračun prema površini ugrađene oplate. | m² | 227.325 |  | 0
| a2) | dvostrana oplata AB zidova suterena, obračun prema površini ugrađene oplate | m² | 601.86 |  | 0
| b) | betoniranje armirano betonskih zidova suterena u jednostranoj i dvostranoj oplati, betonom klase C-30/37, VDP 2, sve prema nacrtu i situaciji na licu mjesta, armiranih prema statičkom računu i projektu postave armature, zidovi debljine 38 cm i 20 cm. | m³ | 114.87 |  | 0
A4. | 6. | Armirano betonski zidovi prizemlja
Izvedba novih armirano betonskih zidova prizemlja.
| a1) | jednostrana oplata AB zidova prizemlja (za zidove koji se izvode s unutarnje strane postojećih), obračun prema površini ugrađene oplate. | m² | 284.7075 |  | 0
| a2) | dvostrana oplata AB zidova prizemlja, obračun prema površini ugrađene oplate | m² | 583.8 |  | 0
| b) | betoniranje armirano betonskih zidova prizemlja u jednostranoj i dvostranoj oplati, betonom klase C-25/30, sve prema nacrtu i situaciji na licu mjesta, armiranih prema statičkom računu i projektu postave armature, zidovi debljine 38 cm i 20 cm. | m³ | 108.549 |  | 0
A4. | 7. | Armirano betonski zidovi 1. kata
Izvedba novih armirano betonskih zidova 1. kata.
| a1) | jednostrana oplata AB zidova 1. kata (za zidove koji se izvode s unutarnje strane postojećih), obračun prema površini ugrađene oplate. | m² | 280.6388 |  | 0
| a2) | dvostrana oplata AB zidova 1. kata, obračun prema površini ugrađene oplate | m² | 529.0425 |  | 0
| b) | betoniranje armirano betonskih zidova 1. kata u jednostranoj i dvostranoj oplati, betonom klase C-25/30, sve prema nacrtu i situaciji na licu mjesta, armiranih prema statičkom računu i projektu postave armature, zidovi debljine 38 cm i 20 cm. | m³ | 101.3355 |  | 0
A4. | 8. | Armirano betonski zidovi 2. kata
Izvedba novih armirano betonskih zidova 2. kata.
| a1) | jednostrana oplata AB zidova 2. kata (za zidove koji se izvode s unutarnje strane postojećih), obračun prema površini ugrađene oplate. | m² | 286.6238 |  | 0
| a2) | dvostrana oplata AB zidova 2. kata, obračun prema površini ugrađene oplate | m² | 637.875 |  | 0
| b) | betoniranje armirano betonskih zidova 2. kata u jednostranoj i dvostranoj oplati, betonom klase C-25/30, sve prema nacrtu i situaciji na licu mjesta, armiranih prema statičkom računu i projektu postave armature, zidovi debljine 20 cm. | m³ | 115.8045 |  | 0
A4. | 9. | Armirano betonski zidovi 3. kata
Izvedba novih armirano betonskih zidova 3. kata.
| a1) | jednostrana oplata AB zidova 3. kata (za zidove koji se izvode s unutarnje strane postojećih), obračun prema površini ugrađene oplate. | m² | 254.415 |  | 0
| a2) | dvostrana oplata AB zidova 3. kata, obračun prema površini ugrađene oplate | m² | 553.455 |  | 0
| b) | betoniranje armirano betonskih zidova 3. kata u jednostranoj i dvostranoj oplati, betonom klase C-25/30, sve prema nacrtu i situaciji na licu mjesta, armiranih prema statičkom računu i projektu postave armature, zidovi debljine 20 cm. | m³ | 100.485 |  | 0
A4. | 10. | Armirano betonski nadozidi tavana
Izvedba novih armirano betonskih nadozida tavana.
| a) | dvostrana oplata AB nadozida tavana, obračun prema površini ugrađene oplate | m² | 129.36 |  | 0
| b) | betoniranje armirano betonskih nadozida tavana u dvostranoj oplati, betonom klase C-25/30, sve prema nacrtu i situaciji na licu mjesta, armiranih prema statičkom računu i projektu postave armature, zidovi debljine 20 cm. | m³ | 2.646 |  | 0
A4. | 11. | Armirano betonska stropna ploča iznad suterena
Izvedba nove armirano betonske stropne ploče iznad suterena.
| a) | jednostrana oplata AB ploče, obračun prema površini ugrađene oplate | m² | 355.1415 |  | 0
| b) | betoniranje armirano betonske ploče kao međukatne konstrukcije u jednostranoj oplati, betonom klase C-25/30, sve prema nacrtu i planu oplate, armirano prema statičkom računu i projektu postave armature, ploča debljine 20 cm, ispod kapele 24 cm. | m³ | 81.144 |  | 0
A4. | 12. | Armirano betonska stropna ploča iznad prizemlja
Izvedba nove armirano betonske stropne ploče iznad prizemlja.
| a) | jednostrana oplata AB ploče, obračun prema površini ugrađene oplate | m² | 306.1485 |  | 0
| b) | betoniranje armirano betonske ploče kao međukatne konstrukcije u jednostranoj oplati, betonom klase C-25/30, sve prema nacrtu i planu oplate, armirano prema statičkom računu i projektu postave armature, ploča debljine 20 cm. | m³ | 59.976 |  | 0
A4. | 13. | Armirano betonska stropna ploča iznad 1. kata
Izvedba nove armirano betonske stropne ploče iznad 1. kata.
| a) | jednostrana oplata AB ploče, obračun prema površini ugrađene oplate | m² | 397.698 |  | 0
| b) | betoniranje armirano betonske ploče kao međukatne konstrukcije u jednostranoj oplati, betonom klase C-25/30, sve prema nacrtu i planu oplate, armirano prema statičkom računu i projektu postave armature, ploča debljine 20 cm. | m³ | 80.976 |  | 0
A4. | 14. | Armirano betonska stropna ploča iznad 2. kata
Izvedba nove armirano betonske stropne ploče iznad 2. kata.
| a) | jednostrana oplata AB ploče, obračun prema površini ugrađene oplate | m² | 395.556 |  | 0
| b) | betoniranje armirano betonske ploče kao međukatne konstrukcije u jednostranoj oplati, betonom klase C-25/30, sve prema nacrtu i planu oplate, armirano prema statičkom računu i projektu postave armature, ploča debljine 20 cm. | m³ | 80.766 |  | 0
A4. | 15. | Armirano betonska stropna ploča iznad 3. kata
Izvedba nove armirano betonske stropne ploče iznad 3. kata.
| a) | jednostrana oplata AB ploče, obračun prema površini ugrađene oplate | m² | 435.54 |  | 0
| b) | betoniranje armirano betonske ploče kao međukatne konstrukcije u jednostranoj oplati, betonom klase C-25/30, sve prema nacrtu i planu oplate, armirano prema statičkom računu i projektu postave armature, ploča debljine 20 cm. | m³ | 91.14 |  | 0
A4. | 16. | Armirano betonska ploča galerije u kapeli
Izvedba nove armirano betonske ploče galerije u kapeli.
| a) | jednostrana oplata AB ploče, obračun prema površini ugrađene oplate | m² | 26.5125 |  | 0
| b) | betoniranje armirano betonske ploče kao međukatne konstrukcije u jednostranoj oplati, betonom klase C-25/30, sve prema nacrtu i planu oplate, armirano prema statičkom računu i projektu postave armature, ploča debljine 24 cm. | m³ | 5.922 |  | 0
A4. | 17. | Armirano betonski parapetni zid galerije
Izvedba armirano betonskog parapetnog zida galerije
| a) | dvostrana oplata AB parapetnog zida galerije, obračun prema površini ugrađene oplate | m² | 16.17 |  | 0
| b) | betoniranje AB parapetnog zida galerije u dvostranoj oplati, betonom klase C-25/30, sve prema nacrtu i situaciji na licu mjesta, armiranih prema statičkom računu i projektu postave armature, zidovi debljine 20 cm. | m³ | 1.5435 |  | 0
A4. | 18. | Armirano betonsko stubište kod glavnog ulaza za kapelu
Izvedba novog armirano betonskog stubišta kod glavnog ulaza za kapelu
| a) | višestrana oplata AB krakova stubišta, uključujući i ležajne grede na podestima, obračun prema površini ugrađene oplate | m² | 11.7075 |  | 0
| b) | betoniranje armirano betonskih krakova stubišta u višestranoj oplati, betonom klase C-25/30, sve prema nacrtu i planu oplate, armiranih prema statičkom računu i projektu postave armature, ploče krakova debljine min 15 cm. | m³ | 1.6275 |  | 0
A4. | 19. | Armirano betonsko stubište kod glavnog ulaza za samostan
Izvedba novog armirano betonskog stubišta kod glavnog ulaza za samostan
| a) | višestrana oplata AB krakova stubišta, uključujući i ležajne grede na podestima, obračun prema površini ugrađene oplate | m² | 11.7075 |  | 0
| b) | betoniranje armirano betonskih krakova stubišta u višestranoj oplati, betonom klase C-25/30, sve prema nacrtu i planu oplate, armiranih prema statičkom računu i projektu postave armature, ploče krakova debljine min 15 cm. | m³ | 1.6275 |  | 0
A4. | 20. | Armirano betonsko glavno stubište
Izvedba novog armirano betonskog glavnog stubišta
| a) | višestrana oplata AB krakova stubišta, uključujući i ležajne grede na podestima, obračun prema površini ugrađene oplate | m² | 67.179 |  | 0
| b) | betoniranje armirano betonskih krakova stubišta u višestranoj oplati, betonom klase C-25/30, sve prema nacrtu i planu oplate, armiranih prema statičkom računu i projektu postave armature, ploče krakova debljine min 15 cm. | m³ | 9.366 |  | 0
A4. | 21. | Bušenje rupa raznih promjera za postavu armaturnih šipki u nosivim zidovima od opeke prema statičkom projektu. Rupe se buše u dubinu 2/3 debljine zida. Izbušene rupe se čiste i otprašuju kao priprema za postavu armaturnih šipki. U tako pripremljene rupe se utiskuje brzovezujuće ljepilo tipa Sika Anchrofix ili sl. i u to se ugrađuje armaturna šipka. Armaturne šipke su iskazane u stavci armature.
|  | Obračun po komadu. | kom | 1029 |  | 0
A4. | 22. | Ugradnja brzovezujućeg ljepila za sidra (kao npr. Anchrofix ili drugi jednakovrijedan). Cijena uključuje dobavu i ugradnju.
|  | Obračun po litri ugrađenog brzovezujućeg ljepila. | l | 42 |  | 0
A4. |  | BETONSKI I ARMIRANO BETONSKI RADOVI |  |  |  | 0

## A5.ARMIRAČKI
A5. |  | ARMIRAČKI RADOVI
br. stavke |  | opis stavke | jed. mj. | količina | jed. cijena | ukupno
A5. | 1. | Čelična armatura
Dobava, sječenje, savijanje, prijevoz, te postava i vezanje čelične armature srednje složenosti. Količina čelične armature dobivena je procjenom prema ukupnoj količini svih armiranobetonskih elemenata. Točnost količina je do maks. ± 5 % od stvarno potrebnih količina. Nakon izrade planova armature, prema potrebi će se korigirati količine armature.
Procjena količina armature je 100-120 kg/m³ betona.
Obračun po kg ugrađene čelične armature.
| a) | AB temeljna ploča - 242,52 m³ AB | kg | 24252 |  | 0
| b) | AB ploče, zidovi i stubišta - 942,24 m³ AB | kg | 113068.8 |  | 0
| c) | Armaturne sidrene šipke za povezivanje novih AB zidova 20 cm s postojećim zidovima Ø16 L = 1,00 m - 550 kom | kg | 894 |  | 0
| d) | Armaturne sidrene šipke za povezivanje novih AB zidova 38 cm sa postojećim zidovima Ø16 L = 1,30 m - 63 kom | kg | 136.5 |  | 0
A5. | 2. | Navojne šipke
Dobava, prijevoz i ugradnja navojnih šipki. Navojne šipke potrebno je ugraditi kroz postojeće vanjske fasadne zidove u nove AB međukatne ploče za vrijeme armiranja međukatne ploče. Navojna šipka se s vanjske strane postojećeg fasadnog zida poveže pločicom 200x200x8 mm te se stegne maticom. U ploči se, za vrijeme armiranja ploče, na navojnu šipku postavlja pločica 100x100x8 mm te se stegne maticom. Potrebno obratiti pažnju da pločica stoji vertikalno prilikom betoniranja. Točnost količina je do maks. ± 5 % od stvarno potrebnih količina. Nakon izrade planova armature, prema potrebi će se korigirati količine.
| a) | HILTI navojne šipke M16; 5.8; L = 100 mm | kom | 550 |  | 0
| b) | Pločice 100x100x8 mm | kom | 550 |  | 0
| c) | Pločice 200x200x8 mm | kom | 550 |  | 0
| d) | Podloška i matica | kom | 1100 |  | 0
A5. |  | ARMIRAČKI RADOVI |  |  |  | 0

## A6.ZIDARSKI
A6. |  | ZIDARSKI RADOVI
br. stavke |  | opis stavke | jed. mj. | količina | jed. cijena | ukupno
A6. | 1. | Popravak špaleta
Popravak i završna obrada oštećenih špaleta u zidnim otvorima uz vrata i prozore.
Uključivo ugradnja kutnih profila, priperma podloge, žbukanje, gletanje i sve radnje do završnog gletanja i ličenja zidova (koje je predmet stavki soboslikarsko ličilačkih završnih radova.
Obračun po m¹ saniranih špaleta.
|  |  | m¹ | 100 |  | 0
A6. | 2. | Ugradnja gazišta na novo stubište
Ugradnja prethodno demontiranih postojećih montažnih stubišnih armirano betonskih elemenata na nove armirano betonske stubišne krakove.
Elementi gazišta montiraju se na ankere prethodno ugrađene u stubišne krakove.
|  |  | kom | 84 |  | 0
A6. | 3. | Zidanje dimnjaka
Dobava materijala i izvedba dimnjaka od tipskih elemenata za cijev Ø200.
Blokovi dimnjaka se spajaju specijalnim mortom i brtve dimonepropusnim trakama, u svermu prema uputstvima proizvođača.
U cijenu uračunat sav rad, materijal, alati i potrošni materijal potrebni za potpuno dovršenje stavke do pune gotovosti i tehničke funkcionalnosti.
Obračun po dužini izvedenog dimnjaka.
|  |  | m¹ | 21 |  | 0
A6. | 4. | Šlicevi za vertikalne oluke
Izvedba šliceva u zidovima od opeke, s vanjske strane fasade, radi ugradnje vertikalnih oluka ispod slojeva fasade.
Šlicevi dimenzija do 20/20 cm izvode se rezanjem vanjskog fasadnog zida do potrebne dubine i štemanjem.
Uključivo odvoz svog materijala i zbrinjavanje građevinske šute sa svim pristojbama na mjesnom deponiju udaljenosti do 20 km.
Obračun po stvarno izvedenim radovima.
|  |  | m¹ | 60 |  | 0
A6. | 5. | Povećavanje otvora za francuske prozore
Rušenje i uklanjanje dijela zida na sjeveroistočnoj fasadi radi povećavanja otvora za ugradnju francuskih prozora.
Zid debljine 50 - 65 cm od opeke uklanja se rezanjem zida i štemanjem.
Uključivo odvoz svog materijala i zbrinjavanje građevinske šute sa svim pristojbama na mjesnom deponiju udaljenosti do 20 km.
Obračun po stvarno izvedenim radovima.
|  |  | m³ | 4 |  | 0
A6. | 6. | Popravak pločica na fasadi
Pregled obloge jugoistočne fasade od keramičkih pločica dimenzija 25x12x3 cm, te popravak fugi i zamjena oštećenih keramičkih pločica novima istog tipa na jugoistočnoj fasadi u zoni suterena.
Uključivo odvoz svog materijala i zbrinjavanje građevinske šute sa svim pristojbama na mjesnom deponiju udaljenosti do 20 km.
Navedena količina je ukupna površina obloge.
Obračun po stvarno izvedenim radovima.
|  |  | m² | 60 |  | 0
A6. | 7. | Popravak fuga na vanjskim fasadnim zidovima
Izvedba popravka vertikalnih i horizontalnih fuga na vanjskim fasadnim zidovima injektiranjem.
Injektiranje zidne mase izvodi se injekcijskom smjesom za injektiranje zidova od opeke, na svim zidovima samostana kroz vidljive pukotine, jednostrano s vanjske strane za zidove debljine do 60 cm.
Postava cijevi za injektiranje na svakih 50 cm (cca 4 kom/m²), do dubine 10 cm manje od debljine zida. Injektiranje se vrši pod niskim tlakom.
Popravci se izvode na dijelovima na kojima su prema pregledu nadzornog inženjera konstrukcije potrebni, odnosno na dijelovima gdje je mort u fugama ispucao, zdrobljen, nema ga i slično.
Budući da je riječ o radu za koji se točna količina može znati tek nakon početka radova, za predviđenu količinu uzima se 30% ukupne površine zidova.
Obračun po stvarno izvedenim radovima.
|  |  | m² | 470 |  | 0
A6. | 8. | FRCM ojačanja dijelova zidova
Izvedba FRCM sustava na dijelovima na kojima su prema pregledu nadzornog inženjera konstrukcije potrebna ojačanja na vanjskom licu zida, kao što su uglovi uz otvore, pukotine i slično, na prethodno očišćenu i pripremljenu površinu, sve prema uputama proizvođača sustava.
| 1 | Priprema površine i čišćenje.
| 2 | Nanošenje temeljnog premaza na površinu zida kako bi se ostvarila bolja prionjivost FRCM sustava.
Kriterij jednakovrijednosti: akrilni temejni premaz u vodenoj disperzji Viskozitet po Brookfieldu (mPa.s): 20 vrijeme sušenja: 24 sata
Obračun po m² izvedene površine.
| 3 | Ugradnja FRCM sustava.
Dobava i ugradnja sustava ojačanja s mrežicom od staklenih vlakana. Prvo se nanosi sloj dvokomponentnog visokoduktilnog bescementnog morta u debljini od 5 mm u koji se utiskuje mrežica dok je mort još svjež. Mrežica se na mjestu spojeva mora preklapati najmanje 25 cm u uzdužnom smjeru i najmanje 10 cm u poprečnom smjeru. Nakon postavljanja mreže nanosi se još jedan sloj morta u debljini od 4-5 mm.
Sustav se sastoji od sljedećih proizvoda:
Mreža od staklenih vlakana
Kriterij jednakovrijednosti: Težina (g/m²): 250 Vlačna čvrstoća (kN/m): ≥ 35
Bescementni dvokomponentni visokoduktilni mort
Kriterij jednakovrijednosti: Tlačna čvrstoća nakon 28 dana: 15 N/mm2 Tlačni modul elastičnosti (GPa): 13
| 4 | Ugradnja užadi / sidra od staklenih vlakana.
Nabava i ugradnja FRP užadi promjera 10 mm od staklenih vlakna za sidrenje mreže za ojačanje u prethodno pripremljene rupe promjera 14 mm dubine 30 cm. Užad mora biti najmanje duljine od 50 cm, od čega se 25 cm sidri u konstrukciju i priprema impregnacijskom smolom i posipava kvarcnim pijeskom. Užad se sidri epoksidnim mortom, kemijskim sredstvom za sidrenje ili epoksidnom smolom prema sustavu proizvođača u prethodno izbušenu, ispuhanu i temeljnim premazom tretiranu rupu. Ostatak užadi od 25 cm se ravnomjerno raširi po površini te impregnira i ljepi za površinu ojačanu s mrežom od staklenih vlakana. Obračun po m ugrađene užadi.
Sustav se sastoji od sljedećih proizvoda:
FRP užad od staklenih vlakana Temeljni premaz na osnovi epoksidnih smola Epoksidna smola za impregnaciju Materijal za sidrenje kvarcni pijesak za posip
Budući da je riječ o radu za koji se točna količina može znati tek nakon početka radova, za predviđenu količinu uzima se 30% ukupne površine zidova.
Obračun po stvarno izvedenim radovima.
|  |  | m² | 470 |  | 0
A6. | 9. | Žbukanje ploha fasadnih zidova
Izvedba grube cementno vapnene produžne žbuke na unutarnjim i vanjskim plohama fasadnih zidova od opeke, radi konsolidiranja mase ziđa i izravnanja površina zidova s kojih je prethodno otučena žbuka.
Zidovi se žbukaju u debljini 2-3 cm, s ugradnjom alkalno otporne rabic mrežice. Podloga treba biti pripremljena prema uputama proizvođača, prethodno impregnirana i s nabačenim cementnim špricom za ogrubljivanje površina, na koju se nanosi gruba žbuka. Prilikom izvedbe koristiti vodilice za žbukanje.
U cijenu uračunat sav rad, materijal, alati i strojevi potrebni za potpuno dovršenje stavke.
Obračun po m² ožbukanog zida.
|  |  | m² | 3072 |  | 0
A6. | 10. | Zidarska pripomoć
Osiguravanje zidarske pripomoći pri izvedbi obrtničkih radova.
Obračun po stvarno izvedenim radovima.
|  |  | h | 1000 |  | 0
A6. |  | ZIDARSKI RADOVI |  |  |  | 0

## A7.TESARSKI
A7. |  | TESARSKI RADOVI
br. stavke |  | opis stavke | jed. mj. | količina | jed. cijena | ukupno
A7. | 1. | Drveno krovište
Dobava materijala i izvedba krovišta od drvene građe.
Krovište je četverostrešno zaobljeno, od drvene građe standardnih dimenzija, sve prema nacrtima.
U cijenu uračunat sav rad, materijal, alati i strojevi potrebni za potpuno dovršenje stavke.
Obračun po količini ugrađene drvene građe.
|  |  | m³ | 28.6 |  | 0
A7. | 2. | Oplata drvenog krovišta
Dobava materijala i izvedba daščane oplate drvenog krovišta od OSB ploča 22 mm. Oplatu izvesti pripremljenu za polaganje pokrova od falcanog bakrenog lima.
Krovište je četverostrešno zaobljeno, od drvene građe standardnih dimenzija, sve prema nacrtima.
U cijenu uračunat sav rad, materijal, alati i strojevi potrebni za potpuno dovršenje stavke.
Obračun po površini izvedene oplate.
|  |  | m² | 562 |  | 0
A7. | 3. | Vijenac i oplata vijenca
Dobava materijala i izvedba vijenca / strehe od drvene građe - gredica i letvi, i daščane oplate donje strane vijenca.
U cijenu uračunat sav rad, materijal, alati i strojevi potrebni za potpuno dovršenje stavke.
Obračun po površini izvedene oplate.
|  |  | m² | 160 |  | 0
A7. |  | TESARSKI RADOVI |  |  |  | 0

## A8.HIDROIZOLATERSKI
A8. |  | HIDROIZOLATERSKI RADOVI
br. stavke |  | opis stavke | jed. mj. | količina | jed. cijena | ukupno
A8. | 1. | Hidroizolacija prekida betoniranja - waterstop trake
Dobava i ugradnja waterstop trake kod prekida betoniranja.
Brtvljenje se izvodi postavljanjem samobrtveće, bentonitne trake na radnim prekidima betoniranja. Trake se mehanički pričvršćuju za podlogu s unutarnje zone armature mrežicom i čavlićima svakih 10 cm. Spojevi waterstop trake moraju se preklapati min 10-15 cm. Svi detalji se izvode prema uputstvima proizvođača.
Obračun po duljini postavljene trake.
|  |  | m¹ | 220 |  | 0
A8. | 2. | Hidroizolacija prodora cijevi - waterstop trake
Dobava i ugradnja waterstop trake kod prodora cijevi i instalacija.
Brtvljenje se izvodi postavljanjem samobrtveće, bentonitne trake oko vanjskog promjera betonske ili PVC cijevi. Trake se lijepe pomoću ljepilom i brtvilom ili sličnim. Svi detalji se izvode prema uputstvima proizvođača.
Obračun po duljini postavljene trake.
|  |  | m¹ | 31 |  | 0
A8. | 3. | Hidroizolacija temelja - holkeri
Dobava i ugradnja holkera od reparaturnog morta klase R4 uz prethodnu ugradnju penetrirajuće impregnacije - emulzija na svim sučeljima vertikalnih i horizontalnih ploha. Utrošak reparaturnog morta je 5-7 kg/m² za holker 5/5 cm.
Obračun po duljini izvedenog holkera.
|  |  | m¹ | 220 |  | 0
A8. | 4. | Hidroizolacija temelja - horizontalne plohe
Dobava i ugradnja horizontalne hidroizolacije na bazi polimerbitumenske paste. Hidroizolacija se polaže na armirano betonsku temeljnu ploču uz prethodnu ugradnju penetrirajuće impregnacije - emulzija. Hidroizolacijski premaz se ugrađuje gleterom ili valjkom. U prvi sloj se utiskuje alkalno otporna mrežica. Svi preklopi armature moraju biti minimalno 10 cm.
Uključivo zaštita hidroizolacije geotekstilom min 300 g/m².
Obračun po površini ugrađene hidroizolacije.
|  |  | m² | 483 |  | 0
A8. | 5. | Hidroizolacija temelja - dilatacijske trake
Dobava i ugradnja dilatacijskih traka, otporne na polimerbitumensku bitumensku pastu. Dilatacijska traka se ugrađuje u prvi sloj polimerbitumenske paste te se u drugom sloju zaštićuje polimerbitumenskom pastom. Na pozicijama dilatacija obratiti dodatnu pažnju da se iste preklope sa armaturnom mrežicom.
Obračun po duljini ugrađene dilatacije.
|  |  | m² | 30 |  | 0
A8. | 6. | Hidroizolacija zidova - vertikalne plohe
Dobava i ugradnja vertikalne hidroizolacije na bazi bentonitnih glinica. Hidroizolacija se polaže na vertikalne plohe podnožja zidova od opeke. Hidroizolacija se izvodi do 20 cm ispod kote hidroizolacije ubutar objekta odnosno ispod zone izdbe hidroinjektiranja.
Obračun po površini ugrađene hidroizolacije.
|  |  | m² | 170 |  | 0
A8. | 7. | Hidroizolacijsko injektiranje - priprema podloge
Priprema postojećih zidova od opeke za injektiranje radi prekida kapilarne vlage, čišćenje i bušenje.
Odstraniti sve nakupine mikroorganizama mehaničkim putem, struganjem i usisavanjem na pozicijama zida koje se planiraju injektirati. Injektiranje tj. bušenje se izvodi na poziciji 5 cm na više od donje kote temelja ili na najnižoj visini zida koju nam dopušta gornja kota unutarnje ploče objekta. Bušotine se izvode svrdlom Ø15 mm, međusobna udaljenost bušotina je 10 cm jedna od druge, bez obzira radi li se o tlocrtnom obliku ravne ili krivudave linije. Injektiranje se izvodi u dva reda, jedan red 10 cm poviše prvog. Linije injektiranja se prate duž svih m¹ injektiranja. Dubina bušenja je debljina zida umanjena za cca 5 cm, do max 10 cm. Kut bušenja je od 0° horizontalno do 45° od horizontalne linije. U praksi, kut treba biti što više horizontalan, jer tako se radi najefikasnije s najmanje materijala.
Visina izvedbe pripreme podloge je cca 20 cm.
|  |  | m² | 20.5 |  | 0
A8. | 8. | Hidroizolacijsko injektiranje - reparaturni mort
Dobava i ugradnja reparaturnog morta klase R3 i R4, uz prethodnu ugradnju penetrirajuće impregnacije - emulzija, na vertikalnoj plohi zida koji se injektira do visine od 1,5 m od kote ploče.
Obračun po površini ugrađenog reparaturnog morta.
|  |  | m² | 153.6 |  | 0
A8. | 9. | Hidroizolacijsko injektiranje
Dobava i ugradnja mase za injektiranje u prethodno pripremljene zidove od opeke.
Na otprašene i očišćene bušotine masa se utiskuje pomoću pištolja specijalne namjene. Masa za injektiranje je visokopentrirajuća otopina na bazi alkil-alko-silana s 80% udjelom aktivne tvari. Za debljinu zida od 45 cm od jednog pakiranja 600 ml mase za injektiranje, injektira se cca 1,4 m¹ zida. Za zid 60 cm izinjektira se cca 1 m¹ zida s kartušom od 600 ml mase za injektiranje. Čim se ubrizga masa za injektiranje u zid, bušotina se odmah zapunjava brzovezujućim reparaturnim mortom, sa što manje vode u mješavini istog. Utrošak po bušotini je 0,5 kg reparaturnog morta.
Obračun injektiranja vrši se po m¹ izvedenog injektiranog zida.
|  |  | m¹ | 102.4 |  | 0
A8. | 10. | Hidroizolacijsko injektiranje - za negativni tlak
Dobava i ugradnja kristalizirajuće polimercementne hidroizolacije na podrumske izravnane zidove uz prethodnu ugradnju penetrirajuće impregnacije - emulzije.
Hidroizolacijski premaz se ugrađuje gleterom ili valjkom. Prije ugradnje drugog sloja kristalizirajuće polimercementne hidroizolacije, ugrađuje se ponovo penetrirajuća impregnacija - emulzija. Ugraditi treći sloj kristalizirajuće polimercementne hidroizolacije uz prethodnu ugradnju penetrirajuće impregnacije - emulzije, ukoliko se radi o većim oštećenjima na određenim dijelovima zida. Sustav ugraditi prema tehničkim naputcima proizvođača.
Obračun po površini ugrađene hidroizolacije.
|  |  | m² | 153.6 |  | 0
A8. | 11. | Čepasta folija
Dobava i ugradba zaštite vertikalne hidroizolacije čepastom plastičnom zaštitnom folijom u zoni tla.
Obračun po m² izvedene zaštitne čepaste trake.
|  |  | m² | 87 |  | 0
A8. |  | HIDROIZOLATERSKI RADOVI |  |  |  | 0

## A9.TERMOIZOLATERSKI
A9. |  | TERMOIZOLATERSKI RADOVI
br. stavke |  | opis stavke | jed. mj. | količina | jed. cijena | ukupno
A9. | 1. | Termoizolacija između postojećih i novih zidova
Dobava materijala i ugradnja ploča ekstrudiranog polistirena (XPS) s unutarnje strane između postojećih fasadnih zidova i novih armirano betonskih zidova.
Tvrde ploče ekstrudiranog polistirena ugrađuju se prije betoniranja novih armirano betonskih zidova kao izgubljena oplata. Pričvršćuju se tiplama u postojeće fasadne zidove od opeke, prema uputstvima proizvođača..
Zbog promjenjive debljine zidova, debljine ploča XPS treba prilagoditi konkretnoj situaciji na licu mjesta. U ovoj stavci pretpostavljene su debljine ploča 5 i 10 cm.
| a) | XPS d = 5 cm | m² | 593 |  | 0
| b) | XPS d = 10 cm | m² | 2289 |  | 0
A9. |  | TERMOIZOLATERSKI RADOVI |  |  |  | 0

## B1.LIMARSKI
B1. |  | LIMARSKI RADOVI
br. stavke |  | opis stavke | jed. mj. | količina | jed. cijena | ukupno
B1. | 1. | Pokrov bakrenim limom
Izvedba i montaža pokrova od bakrenog falcanog lima debljine 1 mm.
Pokrov se postavlja na prethodno izvedenu oplatu krovišta od OSB ploča.
Uključivo svi spojevi s opšavima, olukom i slično.
|  |  | m² | 530 |  | 0
B1. | 2. | Opšav strehe
Izvedba i montaža opšava strehe od bakrenog falcanog lima debljine 1 mm.
Opšivanje strehe se izvodi na prethodno izvedenu oplatu vijenca od OSB ploča.
Uključivo svi spojevi s opšavima, olukom i slično.
|  |  | m² | 160 |  | 0
B1. | 3. | Horizontalni žljebovi
Izvedba i montaža horizontalnih oluka od bakrenog lima debljine 1 mm.
Uključivo svi spojevi s pokrovom, na vertikalni oluk i slično.
|  |  | m¹ | 98 |  | 0
B1. | 4. | Vertikalni žljebovi
Izvedba i montaža vertikalnih oluka od PVC cijevi promjera 110 mm.
Vertikalni oluci izvode se u šlicevima na fasadi koji se nakon toga prekrivaju slojevima toplinske izolacije i fasade.
Uključivo svi spojevi s horizontalnim olukom, na vertikalu odvodnje uz teren i slično.
|  |  | m¹ | 60 |  | 0
B1. | 5. | Limeni opšavi
Izvedba i montaža limenih opšava od bakrenog lima debljine 1 mm, spojenih sa pokrovom od bakrenog falcanog lima.
Opšav se izvodi po cijeloj visini elementa, do pokrovne kape.
| a) | dimnjak 50x100 cm, r.š. = 100 cm | kom | 4 |  | 0
| b) | dimnjak 70x100 cm, r.š. = 100 cm | kom | 1 |  | 0
| c) | odzračnik Ø200, r.š. = 66 cm | kom | 3 |  | 0
| d) | odzračnik 40x40, r.š. = 66 cm | kom | 1 |  | 0
| e) | krovni prozor 90x140, r.š. = 66 cm | kom | 4 |  | 0
| f) | kupola 110x110, r.š. = 50 cm | kom | 1 |  | 0
B1. | 6. | Limene prozorske vanjske klupčice
Popravak i zamjena vanjskih prozorskih klupčica na prozorskim otvorima koji se zamjenjuju novima.
Limena klupčica od aluminijskog lima debljine 1 mm, plastificiranog u boju i ton identično postojećima.
|  |  | m¹ | 26 |  | 0
B1. |  | LIMARSKI RADOVI |  |  |  | 0

## B2.BRAVARSKI
B2. |  | BRAVARSKI RADOVI
br. stavke |  | opis stavke | jed. mj. | količina | jed. cijena | ukupno
B2. | 1. | Staklena stijena suteren
Dobava i montaža višedijelne staklene stijene na sjeverozapadnoj fasadi uz stubište, s ostakljenim jednokrilnim zaokretnim vratima.
Nova staklena stijena zamjenjuje postojeću staklenu stijenu koja se prethodno demontira i uklanja radi izmjene unutarnjeg rasporeda prostorija, a sam vanjski otvor u fasadi ostaje isti kao postojeći.
- građevinski otvor: 400/235 cm
- svijetli otvor vrata: 90/210 cm
- ugradba: suha montaža u otvor u zidu od opeke d = 65 cm
- materijali:
- dovratnik - plastificirani PVC profili, kao postojeći
- krilo - plastificirani PVC profili, kao postojeći
- ostakljenje - kao postojeće IZO staklo (4+16+4 mm)
- pozicija ugradnje:
- suteren - sjeverna fasada, ulaz ispod stubišta
Kvaka kvalitete mesing, kao postojeće, po izboru investitora.
Uključivo sav ostali okov kao postojeće kvalitete, te zidni stoper.
|  |  | kom | 1 |  | 0
B2. | 2. | Staklena stijena prizemlje
Dobava i montaža višedijelne staklene stijene na sjeverozapadnoj fasadi uz stubište, s ostakljenim jednokrilnim zaokretnim vratima.
Nova staklena stijena zamjenjuje postojeću staklenu stijenu koja se prethodno demontira i uklanja radi izmjene unutarnjeg rasporeda prostorija, a sam vanjski otvor u fasadi ostaje isti kao postojeći.
- građevinski otvor: 790/(170-290) cm
- svijetli otvor vrata: 90/210 cm
- ugradba: suha montaža u otvor u zidu od opeke d = 65 cm
- materijali:
- dovratnik - plastificirani PVC profili, kao postojeći
- krilo - plastificirani PVC profili, kao postojeći
- ostakljenje - kao postojeće IZO staklo (4+16+4 mm)
- pozicija ugradnje:
- prizemlje - sjeverna fasada, ulaz sa stubišta
Kvaka kvalitete mesing, kao postojeće, po izboru investitora.
Uključivo sav ostali okov kao postojeće kvalitete, te zidni stoper.
|  |  | kom | 1 |  | 0
B2. | 3. | Staklena stijena katovi
Dobava i montaža višedijelne staklene stijene na sjeverozapadnoj fasadi uz stubište.
Nova staklena stijena zamjenjuje postojeću staklenu stijenu koja se prethodno demontira i uklanja radi izmjene unutarnjeg rasporeda prostorija, a sam vanjski otvor u fasadi ostaje isti kao postojeći.
- građevinski otvor: 790/210 cm
- ugradba: suha montaža u otvor u zidu od opeke d = 65 cm
- materijali:
- dovratnik - plastificirani PVC profili, kao postojeći
- krilo - plastificirani PVC profili, kao postojeći
- ostakljenje - kao postojeće IZO staklo (4+16+4 mm)
- pozicija ugradnje:
- 1. i 2. kat - sjeverna fasada
Kvaka kvalitete mesing, kao postojeće, po izboru investitora.
Uključivo sav ostali okov kao postojeće kvalitete, te zidni stoper.
|  |  | kom | 2 |  | 0
B2. | 4. | Protupožarna vrata prema aneksu - prizemlje
Dobava i montaža protupožarnih vrata iz samostana prema aneksu, na sjeverozapadnoj fasadi uz dizalo.
Nova protupožarna vrata zamjenjuju postojeća dvokrilna mimokretna vrata koja su prethodno demontirana i uklonjena, a sam vanjski otvor u fasadi ostaje isti kao postojeći.
- građevinski otvor: 170/270 cm
- vatrootpornost: EI2-90-C
- ugradba: suha montaža u otvor u zidu od opeke d = 65 cm
- materijali:
- dovratnik - čelični lim obložen HPL oblogom
- krilo - čelični lim obložen HPL oblogom
- ostakljenje - vatrootporno IZO staklo
- pozicija ugradnje:
- prizemlje - sjeverna fasada, ulaz iz mosta aneksa
Kvaka kvalitete mesing, kao postojeće, po izboru investitora.
Protupanik okov prema mjerama zaštite od požara.
Uključivo sav ostali okov kao postojeće kvalitete, te zidni stoper.
|  |  | kom | 1 |  | 0
B2. | 5. | Prozor prema aneksu - 1. kat
Dobava i montaža prozora prema mostu aneksa na 1. katu, na sjeverozapadnoj fasadi uz stubište.
Novi prozor zamjenjuje postojeći koji se prethodno demontira i uklanja radi toga što je otvor prekriven konstrukcijom mosta aneksa, te se smanjuje vanjski otvor u fasadi.
- građevinski otvor: 140/100 cm
- ugradba: suha montaža u otvor u zidu od opeke d = 65 cm
- materijali:
- dovratnik - plastificirani PVC profili, kao postojeći
- krilo - plastificirani PVC profili, kao postojeći
- ostakljenje - kao postojeće IZO staklo (4+16+4 mm)
- pozicija ugradnje:
- prizemlje - sjeverna fasada, uz dizalo
Uključivo sav okov jednako kao postojeće kvalitete i izrade.
|  |  | kom | 1 |  | 0
B2. | 6. | Francuski prozor - 1. kat
Dobava i montaža višedijelne staklene stijene na sjeveroistočnoj fasadi (unutrašnji hodnik).
Nova staklena stijena zamjenjuje postojeću staklenu stijenu koja se prethodno demontira i uklanja radi povećanja otvora na fasadi.
- građevinski otvor: 220/260 cm
- ugradba: suha montaža u otvor u zidu od opeke d = 50 cm
- materijali:
- dovratnik - plastificirani PVC profili, kao postojeći
- krilo - plastificirani PVC profili, kao postojeći
- ostakljenje - kao postojeće IZO staklo (4+16+4 mm)
- pozicija ugradnje:
- 1. kat - istočna fasada
Kvaka kvalitete mesing, kao postojeće, po izboru investitora.
Uključivo roletna kutija s roletom, ista kao postojeća.
Uključivo sav ostali okov kao postojeće kvalitete, te zidni stoper.
|  |  | kom | 1 |  | 0
B2. | 7. | Francuski prozori - prizemlje i 2. kat
Dobava i montaža francuskog prozora - balkonskih vrata na sjeveroistočnoj fasadi (unutrašnji hodnik).
Novi francuski prozor zamjenjuje postojeći prozor koji se prethodno demontira i uklanja radi povećanja otvora na fasadi.
- građevinski otvor: 140/290 cm
- ugradba: suha montaža u otvor u zidu od opeke d = 50 cm
- materijali:
- dovratnik - plastificirani PVC profili, kao postojeći
- krilo - plastificirani PVC profili, kao postojeći
- ostakljenje - kao postojeće IZO staklo (4+16+4 mm)
- pozicija ugradnje:
- prizemlje i 2. kat - istočna fasada
Kvaka kvalitete mesing, kao postojeće, po izboru investitora.
Uključivo roletna kutija s roletom, ista kao postojeća.
Uključivo sav ostali okov kao postojeće kvalitete, te zidni stoper.
|  |  | kom | 2 |  | 0
B2. | 8. | Francuski prozor - 3. kat
Dobava i montaža francuskog prozora - balkonskih vrata na sjeveroistočnoj fasadi (unutrašnji hodnik).
Novi francuski prozor zamjenjuje postojeći prozor koji se prethodno demontira i uklanja radi povećanja otvora na fasadi.
- građevinski otvor: 140/240 cm
- ugradba: suha montaža u otvor u zidu od opeke d = 50 cm
- materijali:
- dovratnik - plastificirani PVC profili, kao postojeći
- krilo - plastificirani PVC profili, kao postojeći
- ostakljenje - kao postojeće IZO staklo (4+16+4 mm)
- pozicija ugradnje:
- 3. kat - istočna fasada
Kvaka kvalitete mesing, kao postojeće, po izboru investitora.
Uključivo roletna kutija s roletom, ista kao postojeća.
Uključivo sav ostali okov kao postojeće kvalitete, te zidni stoper.
|  |  | kom | 1 |  | 0
B2. | 9. | Krovni prozori
Dobava i montaža krovnih prozora na tavanu.
- građevinski otvor: 90/140 cm
- ugradba: suha montaža u otvor u drvenom krovištu, s pokrovom od bakrenog falcanog lima
- materijali:
- plastificirani PVC profili
- ostakljenje - IZO staklo 4+16+4 mm
- pozicija ugradnje:
- tavan / krovište
Kvaka i sav ostali okov kvalitete PVC, odnosno po izboru investitora.
|  |  | kom | 4 |  | 0
B2. | 10. | Krovna kupola
Dobava i montaža krovne kupole na tavanu.
- građevinski otvor: 120/120 cm
- ugradba: suha montaža u otvor u drvenom krovištu, s pokrovom od bakrenog falcanog lima
- materijali:
- plastificirani PVC profili
- ostakljenje - akrilno dvostruko
- pozicija ugradnje:
- tavan / krovište
Uključivo sustav za automatsko otvaranje, motor i sva potrebna oprema i priključci te spajanje na vatrodojavu do pune gotovosti i funkcionalnosti.
Kvaka i sav ostali okov kvalitete PVC, odnosno po izboru investitora.
|  |  | kom | 1 |  | 0
B2. | 11. | Ograda stubišta
Dobava materijala, izrada i ugradnja ograde stubišta.
Ograda se izvodi od čeličnih pravokutnih profila i plosnog željeza, po uzoru na postojeću ogradu stubišta koja se prethodno demontira.
Rukohvat od profiliranog drveta hrasta, promjera cca 50 mm, na visini 110 cm.
| a) | ograda | m² | 25 |  | 0
| b) | rukohvat | m¹ | 40 |  | 0
B2. | 12. | Ograda francuskih prozora
Dobava materijala, izrada i ugradnja ograde na francuskim prozorima na sjeveroistočnoj fasadi.
Vanjska ograda se izvodi od pocinčanih čeličnih pravokutnih profila i plosnog željeza koji se bojaju antikorozivnim premazom u boji po izboru projektanta.
Površina ograde cca 1,5 m².
Rukohvat od profiliranog drveta hrasta, promjera cca 50 mm, na visini 110 cm, dužine 140 cm.
|  |  | kom | 3 |  | 0
B2. | 13. | Instalacijski dimnjaci
Dobava materijala, izrada i ugradnja instalacijskih dimnjaka iznad krovne plohe za izlazak cijevi odzračnika i ventilacija na krov.
Konstrukcija dimnjaka se izvodi iz pravokutnih pocinčanih čeličnih profila 40/40/4, oblaganje OSB3 pločama debljine 22 m, pripremljeno za oblaganje odnosno opšivanje bakrenim falcanim limom i spoj na pokrov iste vrste.
Kapa dimnjaka se izvodi od istih materijala, s pokrovom prepuštenim min 10 cm od ruba dimnjaka.
| a) | dimnjak 90/70 | kom | 1 |  | 0
| b) | dimnjak 90/40 | kom | 4 |  | 0
B2. |  | BRAVARSKI RADOVI |  |  |  | 0

## C1.HIDROINSTALACIJE
|  | C1. | HIDROINSTALATERSKI RADOVI
br. stavke |  |  | opis stavke | jed.mj. | količina | jed. cijena | ukupno
OPĆENITO
U stavkama troškovnika potrebno je uračunati sav potrebni rad i materijal za izradu kompletne instalacije do potpune funkcionalnosti, svi potrebni prijevozi, uskladištenja, skele te unutarnje i vanjske komunikacije na gradilištu. Sve eventualne promjene i odstupanja od projekta, potrebno je usuglasiti sa projektantom i nadzornim inženjerom. Obaveza izvođača je pribaviti svu dokumentaciju za tehnički pregled.
|  | I. | VODOVOD
C1. | I. | 1. | Dobava i montaža čeličnih pocinčanih cijevi za vodovod prema HRN C.B5.225 komplet s pocinčanim fitinzima te spojnim i brtvenim materijalom. Cijevi se polažu u pod, šliceve izvedene u zidovima, zidne usjeke i proboje ili vidljivo ispod stropa. U cijenu uračunati izradu šliceva u zidovima, pričvrščenje cjevne mreže o zid/strop te zatvaranje šliceva nakon ugradnje cijevi.
|  |  | DN50 | m¹ | 15 |  | 0
C1. | I. | 2. | Dobava i montaža zaštitne izolacije vodovodnih cijevi položenih u zemlji ili kanalu u zidu i podu građevine vručim premazom bitumena i omotom plastizol trake.
|  |  | DN50 | m¹ | 15 |  | 0
C1. | I. | 3. | Nabava, dobava i ugradnja PEHD cijevi izrađenih sukladno HRN EN normama sa spajanjem spojnicama za cijevi hidrantske mreže u armiranobetonskom zidu. Cijevi moraju imati propisanu atestnu dokumentaciju. Stavka obuhvaća sve potrebne spojne elemente, te sa sastoji od svih potrebnih spojnica, redukcija, fitinga, t-komada, koljena za instalaciju vodovoda od vodomjera zaključno do objekta. Montažu vršiti prema propisima i normama i uputama odabranog proizvođača. Uračunati i metalne prijelazne komade s vanjskim ili unutarnjim navojem za spajanje cijevi s ventilima i drugim cijevima i uređajima.
|  |  | DN50 | m¹ | 14 |  | 0
C1. | I. | 4. | Nabava, dobava i montaža podžbuknog inox hidrantskog ormarića s ostakljenim vratima s mliječnim staklom i oznakom "H", veličine 500x500x140 mm, komplet sa svim potrebnim montažnim materijalom. Oprema u ormariću:
*crijevo trevira Ø52 mm; L= 15 m sa spojnicama
*mlaznica Ø52 mm sa zasunom
*kutni ventil MS 2" sa stabilnom spojnicom Ø52 mm
|  |  |  | kpl | 5 |  | 0
C1. | I. | 5. | Izvedba spoja novog cjevovoda unutarnje hidrantske mreže na postojeći cjevovod u građevini. Najpovoljnije mjesto priključka utvrditi na licu mjesta. Stavkom obuhvatiti zatvaranje dovoda vode, pražnjenje postojeće instalacije te sav potreban materijal za izvedbu spoja sa postojećim cjevovodom.
|  |  |  | kpl | 1 |  | 0
C1. | I. | 6. | Rezanje cjevovoda zbog postizanja određene stacionaže.
|  |  |  | paušal | 1 |  | 0
C1. | I. | 7. | Razni čelični materijal za učvršćivanje cjevovoda, rukavci, obujmice, konzole i sl.
|  |  |  | paušal | 1 |  | 0
C1. | I. | 8. | Izrada priključka na spremnik tople vode sa svim potrebnim ventilima, sigurnosnim ventilima, spojnicama i brtvama. U stavci obuhvaćen sav potrebni spojni, pomoćni montažni i brtveni materijal.
|  |  |  | kpl | 1 |  | 0
C1. | I. | 9. | Zidarska pripomoć kod raznih dodatnih radova, te svi potrebni radovi koji se ne mogu normirati. Obračun prema stvarno utrošenom vremenu.
|  |  |  | sat | 50 |  | 0
C1. | I. | 10. | Ispiranje te ispitivanje kompletne vodovodne mreže pod tlakom 6 i 10 bara.
|  |  |  | kpl | 1 |  | 0
|  | I. | VODOVOD UKUPNO: |  |  |  | 0
|  | II. | VODOOPSKRBNI PRIKLJUČAK
C1. | II. | 1. | Radove priključenja građevine na vodovodnu mrežu izvodi isključivo lokalno komunalno poduzeće ili njihov ugovaratelj u skladu sa troškovnikom radova lokalnog komunalnog poduzeća. Radove priključenja građevine na vodovodnu mrežu investitor ugovara izravno sa lokalnim komunalnim poduzećem i ti radovi nisu predmet natječaja.
|  |  |  | kpl | 1 |  | 0
|  | II. | VODOOPSKRBNI PRIKLJUČAK UKUPNO: |  |  |  | 0
|  | III. | KANALIZACIJA - GRAĐEVINSKI I POMOĆNI RADOVI
C1. | III. | 1. | Iskolčenje trase temeljne kanalizacije prije izvođenja radova.
|  |  |  | m¹ | 62 |  | 0
C1. | III. | 2. | Iskop rova za postavljanje kanalizacijskih cijevi, širine 0,6-0,8 m i dubine do 2,5 m, uz proširenje rova na mjestima izvedbe revizijskih okana. Iskopani materijal odbacivati na jednu stranu rova na udaljenost cca 1 m od ruba rova, kako bi se spriječilo urušavanje iskopanog materijala.
|  |  |  | m3 | 54.56 |  | 0
C1. | III. | 3. | Ručno planiranje dna rova s odstupanjem +/-2cm.
|  |  |  | m2 | 49.6 |  | 0
C1. | III. | 4. | Dobava pijeska, ubacivanje u rov i izrada pješćane posteljice na dnu rova ispod kanalizacijskih cijevi u sloju debljine od 10 cm. Obračun prema količini stvarno ugrađenog materijala u ugrađenom stanju.
|  |  |  | m3 | 4.96 |  | 0
C1. | III. | 5. | Dobava pijeska, ubacivanje u rov i zatrpavanje kanalizacijskih cijevi u sloju debljine od 30 cm iznad tjemena cijevi. Obračun prema količini stvarno ugrađenog materijala u ugrađenom stanju.
|  |  |  | m3 | 14.88 |  | 0
C1. | III. | 6. | Izvedba revizijskog okna unutarnjih okvirnih dimenzija 80x80 cm, debljine stijenke 20 cm, dubine prema dubini kanalizacije. Okno izvesti armiranim betonom C 25/30 sa dodatkom aditiva za vodonepropusnost. Stavkom obuhvatiti i izradu kinete na dnu okna te sav potreban materijal kao što je beton, armatura, oplata, penjalice, tipski PLINONEPROPUSNI poklopac dimenzija 600x600mm s napisom "KANALIZACIJA" klase nosivosti B125 te ugradnju tipskih provodnica za prolaz cijevi kroz stijenke okna. Kod betonaže provjeriti jesu li ostavljeni svi otvori za priključne cijevi
|  |  | *okno dubine 1,5-2,0 m | kpl | 4 |  | 0
C1. | III. | 7. | Zatrpavanje rova i građevinskih jama sitnim materijalom od iskopa u slojevima do 30 cm, uz istovremeno močenje i sabijanje materijala, a nakon montaže cijevi i opreme, funkcionalnog ispitivanja i probe na nepropusnost
|  |  |  | m3 | 34.72 |  | 0
C1. | III. | 8. | Odvoz materijala preostalog od iskopa na okolni teren ili građevinski deponij. Uključiv utovar, istovar i razastiranje materijala. Količina materijala uvećana je 20% radi rastresitosti.
|  |  |  | m3 | 19.84 |  | 0
C1. | III. | 9. | Planiranje terena nakon izvršenog zatrpavanja rova. Pretpostavljena širina planiranja je 1,0 m.
|  |  |  | m2 | 62 |  | 0
C1. | III. | 10. | Geodetsko snimanje izvedene instalacije nakon polaganja razvoda, te unos u katastar instalacija.
|  |  |  | kpl | 1 |  | 0
|  | III. | KANALIZACIJA - GRAĐEVINSKI I POMOĆNI RADOVI UKUPNO: |  |  |  | 0
|  | IV. | KANALIZACIJA - MONTAŽNI RADOVI
C1. | IV. | 1. | Dobava i montaža tvrdih PVC cijevi za uličnu kanalizaciju, klase SN 4, za izvedbu vanjske i temeljne kanalizacije, komplet sa brtvenim materijalom. Stavkom obuhvatiti i izradu spojeva na revizijska okna. Dimenzije cijevi ø125 do ø250.
|  |  |  | m¹ | 62 |  | 0
C1. | IV. | 2. | Nabava, dobava i ugradnja nepovratnog ventila radi sprječavanja povratka vode iz javne kanalizacije u zgradu. U cijenu uključen sav potreban rad i materijal. Dimenzije ventila do ø250.
|  |  |  | kom | 1 |  | 0
C1. | IV. | 3. | Dobava i ugradnja fazonskih (spojnih) komada iz tvrdoga PVC-a za uličnu kanalizaciju, klase SN 4. Spajanje fazonskih komada izvoditi odgovarajućim gumenim prstenima. Dimenzije fazonskih komada cijevi ø125 do ø250.
|  |  |  | kom | 22 |  | 0
C1. | IV. | 4. | Dobava i montaža spojnice za vodonepropusno spajanje kanalizacijskih PVC cijevi s betonskim oknom. Dimenzije spojnica za cijevi ø125 do ø250.
|  |  |  | kom | 11 |  | 0
C1. | IV. | 5. | Dobava, prijenos i montaža kanalizacijskih cijevi za odzraku u tavanskom prostoru i izlaz van kroz krov PVC (ili PP) fekalne odvodnje sa spojem na naglavak (kolčak) zajedno s fazonskim komadima, te potrebnim spojnim, montažnim i brtvenim materijalom. Brtvljenje cijevi izvesti pomoću gumenih brtvi. Obračun po m' ugrađenog cjevovoda zajedno s fazonskim komadima te potrebnim spojnim, montažnim i brtvenim materijalom. Sva pričvršćenja i zavješenja su uključena u cijenu. Štemanje (po potrebi) šliceva je također uključeno u cijenu. Minimalna kvaliteta cijevi DIN 19560, tip za kućnu kanalizaciju.
|  |  | Ø110 | m¹ | 24 |  | 0
C1. | IV. | 6. | Nabava, dobava i ugradba koljena, račvi i redukcija svih stupnjeva kuta (88,5°, 70°, 45°, 30°, 15°) za kanalizacijske cijevi PVC (ili PP) za kućnu fekalnu kanalizaciju, isporučiti i montirati, sa svim priborom. Izvođač ovom stavkom obračunava paušalnu cijenu izrade i montaže instalacije uz postavljanje razvoda kanalizacije a točan obračun utrošenog materijala priznaje nadzorni inženjer direktno na gradilištu po izvršenim radovima.
Obračun po komadu.
|  |  | Ø110 | kom | 12 |  | 0
C1. | IV. | 7. | Nabava, dobava, prijenos i montaža cijevnih odzračnih kapa za izjednačavanje atmosferskog i cijevnog tlaka zajedno s pripadajućim brtvama, fazonskim komadima i kapom. U stavku je uračunat sav potreban materijal i pribor.
|  |  | Ø110 | kom | 8 |  | 0
C1. | IV. | 8. | Izvedba spoja novog cjevovoda oborinske kanalizacije na postojeću oborinsku vertikalu. Stavkom obuhvatiti sav potreban rad i materijal za izvedbu spoja na postojeću vertikalu
|  |  |  | kpl | 4 |  | 0
C1. | IV. | 9. | Zidarska pripomoć kod raznih dodatnih radova, te svi potrebni radovi koji se ne mogu normirati. Obračun prema stvarno utrošenom vremenu
|  |  |  | sat | 50 |  | 0
C1. | IV. | 10. | Ispiranje kompletnog cjevnog razvoda interne kanalizacije te ispitivanje na protočnost i vodonepropusnost od strane ovlaštene organizacije, uz izdavanje uvjerenja.
|  |  |  | kpl | 1 |  | 0
|  | IV. | KANALIZACIJA - MONTAŽNI RADOVI UKUPNO: |  |  |  | 0
|  | V. | KANALIZACIJSKI PRIKLJUČAK
C1. | V. | 1. | Radove priključenja građevine na kanalizacijsku mrežu izvodi isključivo lokalno komunalno poduzeće ili njihov ugovaratelj u skladu sa troškovnikom radova lokalnog komunalnog poduzeća. Radove priključenja građevine na kanalizacijsku mrežu investitor ugovara izravno sa lokalnim komunalnim poduzećem i ti radovi nisu predmet natječaja.
|  |  |  | kpl | 1 |  | 0
|  | V. | KANALIZACIJSKI PRIKLJUČAK UKUPNO: |  |  |  | 0
|  | VI. | OSTALI RADOVI
C1. | VI. | 1. | Završno čišćenje gradilišta od smeća i ostataka materijala, kao i utovar, odvoz na gradski deponij, razastiranje te troškovi deponije
|  |  |  | kpl | 1 |  | 0
C1. | VI. | 2. | Izrada uputa za korištenje i održavanje instalacija vodoopskrbe i odvodnje
|  |  |  | kpl | 1 |  | 0
C1. | VI. | 3. | Funkcionalno ispitivanje hidrantske mreže od strane ovlaštene službe, te izdavanje potvrde u pismenom obliku
|  |  |  | kpl | 1 |  | 0
|  | VI. | OSTALI RADOVI UKUPNO KN: |  |  |  | 0
R E K A P I T U L A C I J A
TROŠKOVNIK HIDROINSTALACIJA
C1. |  | I. | VODOVOD |  |  |  | 0
C1. |  | II. | VODOOPSKRBNI PRIKLJUČAK |  |  |  | 0
C1. |  | III. | KANALIZACIJA - GRAĐEVINSKI I POMOĆNI RADOVI |  |  |  | 0
C1. |  | IV. | KANALIZACIJA - MONTAŽNI RADOVI |  |  |  | 0
C1. |  | V. | KANALIZACIJSKI PRIKLJUČAK |  |  |  | 0
C1. |  | VI. | OSTALI RADOVI |  |  |  | 0
|  | C1. | HIDROINSTALACIJE UKUPNO KN: |  |  |  | 0
|  |  | PDV KN: |  |  |  | 0
|  |  | SVEUKUPNO S PDV KN: |  |  |  | 0
projektant:
Ivan Markić, mag.ing.aedif.

## C2.STROJARSKI
| C2. | STROJARSKI RADOVI
br. stavke |  | opis stavke | jed.mj. | količina | jed. cijena | ukupno
| 1. | INSTALACIJA PRIRODNOG PLINA
C2. | 1.1. | Zatvaranje plina na glavnom zaporu i
|  | odzračivanje instalacije | kompl | 1 |  | 0
C2. | 1.2. | Demontaža postojećeg rotacijskog mjerila
|  | tip G40 i pohrana na skladištu Gradske plinare Zagreb | kompl | 1 |  | 0
C2. | 1.3. | Demontaža cjevovoda izvedenog iz plinskih srednje teških bešavnih cijevi prema HRN C.B5. 225. Uključivo cijevne lukove. | kg | 140 |  | 0
C2. | 1.4. | Umrtvljenje postojećeg priključka plina u nogostupu, Če DN50 | kompl | 1 |  | 0
|  | INSTALACIJA PRIRODNOG PLINA UKUPNO: |  |  |  | 0
| 2. | DEMONTAŽNI RADOVI U POSTOJEĆOJ PLINSKOJ KOTLOVNICI
C2. | 2.1. | Pripremni radovi demontaže i otpajanje električnih
|  | uređaja sa mreže od strane ovl električara | kompl | 1 |  | 0
C2. | 2.2. | Pražnjenje instalacije grijanja | kompl | 1 |  | 0
C2. | 2.3. | Demontaža postojećeg plinskog kotla
TOPLOTA
Q=580 kW i odvoz na deponij udaljenosti
|  | do 15km | kompl | 1 |  | 0
C2. | 2.4. | Demontaža postojećeg pretlačnog plamenika
"WEISHAUPT" WG30
|  | i odvoz na deponij udaljenosti do 15km | kompl | 1 |  | 0
C2. | 2.5. | Demontaža postojeće ekspanzijske posude
V=350 lit
|  | i odvoz na deponij udaljenosti do 15km | kompl | 1 |  | 0
C2. | 2.6. | Demontaža postojećeg spremika PTV
V=1500 lit
|  | i odvoz na deponij udaljenosti do 15km | kompl | 1 |  | 0
C2. | 2.7. | Demontaža razdjelnika / sabirnika s pumpama
|  | i armaturom i odvoz na skladište investitora | kg | 650 |  | 0
C2. | 2.8 | Demontaža cjevovoda i ovjesa i odvoz
|  | na deponij udaljenosti do 15km | kg | 450 |  | 0
C2. | 2.9. | Čišćenje gradilišta nakon demontažnih radova
|  | i odvoz otpada na deponij udaljenosti do 15km | kompl | 1 |  | 0
|  | DEMONTAŽNI RADOVI UKUPNO: |  |  |  | 0
| 3. | NOVI RADOVI
C2. | 3.1. | Dobava i ugradnja sanacijskog sustava za odvod dimnih plinova
kompl: sabirni vod dimnih plinova, odvod kondenzata
i sifon, revizija
Ø150 mm L=18,0m
kompl koljena, revizije, žaluzije, ovjes
Potpornoo koljeno 87°, bez potporne šine 1 kom
element za pregled dimnjaka 1 kom
dimovodna cijev 2000 mm PP DN 150 9 kom
dimovodna cijev 1000 mm PP DN 150 2 kom
završni poklopac okna plastični DN 200 1 kom
koljeno 87°, DN 200 fiksno 1 komad
obujmica 15 kom
brtvilo 15 kom
odstojnik 6 kom
kao proizvod "Jeremias"
ili jednakovrijedno
|  |  | kompl | 1 |  | 0
C2. | 3.2. | Dobava i ugradnja obloge klase vatrootpornosti EI90 | m2 | 25 |  | 0
C2. | 3.3. | Dobava i ugradnja čelične cijevi materijala P235GH prema EN10216-1, dimenzija prema ENV 10220, u kompletu s cijevnim lukovima i ostalim fazonskim komadima. Cijevi moraju biti odmašćene, očišćene i osušene prije ugradnje.
|  | NO80 (Ø88,9x2,9) | m | 45 |  | 0
|  | NO65 (Ø76,1x2,9) | m | 35 |  | 0
|  | NO32 (Ø42,4x2,6) | m | 65 |  | 0
C2. | 3.4. | Dobava i ugradnja hamburškog cijevnog luka 90° prema EN 10253, materijal P235GH, sljedećih dimenzija i količina:
|  | NO80 (Ø88,9x2,9) | kompl | 6 |  | 0
|  | NO65 (Ø76,1x2,9) | kompl | 6 |  | 0
C2. | 3.5. | Dobava i ugradnja čelične koncentrične redukcije
|  | NO80/65 | kompl | 4 |  | 0
C2. | 3.6. | Dobava cijevne armature za vodu - prirubnička
komplet sa protuprirubnicama
brtvama, vijcima
ventili, kug. slavine
|  | NP6 DN80 | kom | 2 |  | 0
C2. | 3.7. | Dobava cijevne armature za vodu - navojna
ventili, kug. slavine
|  | NP6 DN65 | kom | 4 |  | 0
C2. | 3.8. | Profilno željezo za izradu nosača
konzola i ovješenja, oličeno
|  | temeljnom bojom | kg | 60 |  | 0
C2. | 3.9. | Izrada šlica u podu 10x10cm | m | 10 |  | 0
C2. | 3.10. | Izrada otvora u međustropnoj konstrukciji i AB zidovima
|  | 250x250 | kom | 22 |  | 0
C2. | 3.11. | Sitni potrošni materijal, kao što
su razne pričvrsnice, žice za varenje
|  | kisik, disuplin | kompl | 1 |  | 0
|  | NOVI RADOVI UKUPNO: |  |  |  | 0
R E K A P I T U L A C I J A
C2. | 1. | PRIRODNI PLIN |  |  |  | 0
C2. | 2. | DEMONTAŽNI RADOVI U POSTOJEĆOJ KOTLOVNICI |  |  |  | 0
C2. | 3. | NOVI RADOVI |  |  |  | 0
| C2. | STROJARSKI RADOVI SVEUKUPNO: (bez PDV-a) |  |  |  | 0
Napomena:
Ovom specifikacijom nisu obuhvaćeni nikakvi građevinski radovi, utrošak električne energije u toku radova
PROJEKTANT
DARKO BAILO dipl.ing.stroj.

## C3.ELEKTRO
| C3. | ELEKTROINSTALATERSKI RADOVI
TROŠKOVNIK ELEKTROINSTALACIJA VEZANIH UZ IZRADU
CJELOVITE OBNOVE KONSTRUKCIJE SAMOSTANA MBL ZAGREB
Opće upute vezane uz troškovnik
Cijena za svaku stavku ovog troškovnika mora obuhvatiti dobavu, montažu, spajanje, uzemljenje ako je potrebno i sve ostale radove do dovođenja u stanje pune funkcionalnosti.
U cijenu je potrebno ukalkulirati sav potreban spojni, montažni, ovjesni, učvrsni i ostali materijal potreban za potpuno funkcioniranje.
Prije davanja konačne ponude obavezno izvršiti upoznavanje s predmetnom projektnom dokumentacijom, te tražiti eventualna pojašnjenja prije zaključivanja ponude.
Za svu ugrađenu opremu, izvedene radove, obavljena mjerenja i ispitivanja potrebno je ishoditi ateste, mišljenja i potvrde o kvaliteti, odnosno usklađenosti s Hrvatskom zakonskom regulativom i pravilima struke.
Tehničke karakteristike konačno odabrane opreme izvođač radova obvezatno je dužan ovjeriti kod projektanta. Izmjena pojedinih dijelova predviđene opreme bez prethodne pisane suglasnosti projektanta isključuje odgovornost projektanta za predviđenu funkcionalnost postrojenja.
br. stavke |  | opis stavke | jed.mj. | količina | jed. cijena | ukupno
C3. | 1. | Demontaža postojeće elektrotehničke instalacije, uključuje utičnice, sklopke rasvjete, rasvjetna tijela, utičnice i drugo. Odlaganje na skladište investitora ili propisno zbrinjavanje u dogovoru s investitorom. | kpl. | 1 |  | 0
C3. | 2. | Dobava i polaganje instalacijskih cijevi za zaštitu kabela postavljanjem u betonsku konstrukciju prije betoniranja
|  | CS cijev fi20/25 | m¹ | 3000 |  | 0
|  | CS cijev fi42/50 | m¹ | 200 |  | 0
C3. | 3. | Dobava i postavljanje trake od nehrđajućeg čelika 30x3,5 mm² u temelj građevine za izradu mreže temeljnog uzemljivača, spajanje na postojeći uzemljvač gdje je moguće. | m¹ | 200 |  | 0
C3. | 4. | Dobava i montaža spojnice traka - armatura temelja. Materijal spojnice - nehrđajući čelik | kom | 35 |  | 0
C3. | 5. | Dobava i montaža križne spojnice traka - traka, materijal spojnice - nehrđajući čelik | kom | 20 |  | 0
C3. | 6. | Dobava i postavljanje trake od nehrđajućeg čelika 30x3,5 mm² od temeljnog uzemljivača do mjernog spoja prosječne dužine 6 metara, komplet s križnom spojnicom | kpl. | 6 |  | 0
C3. | 7. | Dobava i montaža mehaničke zaštite trake cca 1,5 metara do mjernog spoja, napravljena od nehrđajućeg čelika, komplet s nosačima | kpl. | 6 |  | 0
C3. | 8. | Dobava i montaža mjernog spoja, za spoj trake i okruglog vodiča | kpl. | 6 |  | 0
C3. | 9. | Dobava i postavljanje okruglog vodiča 8mm napravljen od nehrđajučeg čelika, zajedno sa nosačima za zid ili krov. Nosači od nehrđajučeg čelika, postavljanje svakih cca. 1 metar. | m¹ | 200 |  | 0
C3. | 10. | Dobava i postavljanje nosača okruglog vodiča. Montaža na zid. Nosači od nehrđajučeg čelika, zajedno sa tiplom i ostalim materijalom za montažu. | kom | 100 |  | 0
C3. | 11. | Dobava i postavljanje nosača kruglog vodiča. Montaža na krov. Nosači od nehrđajučeg čelika, zajedno sa tiplom i ostalim materijalom za montažu. | kom | 100 |  | 0
C3. | 12. | Dobava i postavljanje stezaljke od nehrđajučeg čelika za spoj okurglog vodiča na oluk | kom | 6 |  | 0
C3. | 13. | Vizualan pregled sustava zaštite od munje, mjerenje otpora uzemljenja, električke vodljive povezanosti hvataljki i odvoda, te izdavanje protokola s rezultatima mjerenja | kpl. | 1 |  | 0
C3. | 14. | Izdavanje revizione knjige sustava zaštite od munje | kpl. | 1 |  | 0
C3. | 15. | Izrada projekta izvedenog stanja sustava zaštite od munje, 3 kompleta u pisanom i 1 kompleta na CD/DVD mediju, te predaja investitoru | kpl. | 1 |  | 0
| C3. | ELEKTROINSTALATERSKI RADOVI UKUPNO: |  |  |  | 0
|  | PDV (25%): |  |  |  | 0
|  | SVEUKUPNO S PDV-om (kn): |  |  |  | 0