## Kranovi nosivosti 5t i 10t
Energetski učinkoviti kranovi nosivosti 5t i 10t
BROJ STAVKE | OPIS STAVKE I TEHNIČKE SPECIFIKACIJE | PONUĐENA SPECIFIKACIJA
1. | Energetski učinkovit kran - tip 10t (1 komplet) - dizalica treba biti projektirana i izrađena u skladu sa važećim europskim standardima i normativima za izradu dizalica - nosivost: minimalno 10.000 kg - raspon dizalice: minimalno 15.000 mm - visina dizanja: minimalno 8 m - krajnja brzina dizanja: minimalno 4 m/min - brzina kretanja mačke: od 2 m/min do 20 m/min - brzina kretanja mosta: od 3 m/min do 32 m/min - upravljanje brzinom kretanja mačke i mosta dizalice treba biti omogućeno putem frekvencijske regulacije - radni napon: minimalno 400 V, minimalne frekvencije 50 Hz - napon upravljanja: minimalno 48 V, radio komanda - instalirana snaga: minimalno 11 kW - strujno opterećenje kliznog voda: maksimalno 100A Odgovarajuća oprema i popratne usluge: - kranska staza u dužini od minimalno 22,5 m - klizni vod u dužini od minimalno 22 m - popratna dokumentacija: projekt, atesti i nacrti - prijevoz na lokaciju, montaža i atest kompletne opreme sa uslugom ispitivanja - garancija: 24 mjeseca od montaže i puštanja u rad
Proizvođač / marka:
Model:
2. | Energetski učinkovit kran - tip 5t (1 komplet) - dizalica treba biti projektirana i izrađena u skladu sa važećim europskim standardima i normativima za izradu dizalica - nosivost: minimalno 5.000 kg - raspon dizalice: minimalno 13.800 mm - visina dizanja: minimalno 4,2 m - krajnja brzina dizanja: minimalno 4 m/min - brzina kretanja mačke: od 2 m/min do 20 m/min - brzina kretanja mosta: od 3 m/min do 32 m/min - upravljanje brzinom kretanja mačke i mosta dizalice treba biti omogućeno putem frekvencijske regulacije - radni napon: minimalno 400 V, minimalne frekvencije 50 Hz - napon upravljanja: minimalno 48 V, radio komanda - instalirana snaga: minimalno 8 kW - dužina kliznog voda: minimalno 42m - strujno opterećenje kliznog voda: maksimalno 70A Odgovarajuća oprema i usluge: - popratna dokumentacija: projekt, atesti i nacrti - prijevoz na lokaciju, montaža i atest kompletne opreme sa uslugom ispitivanja - dizalicu je potrebno montirati na postojeću kransku stazu dužine 42 m, šina 60x40mm - potrebno je izraditi noseće konzole za montažu kliznog voda po cijeloj dužini staze - garancija: 24 mjeseca od montaže i puštanja u rad
Proizvođač / marka:
Model: