## GRUPA 1
NABAVA GRAĐEVINSKO- OBRTNIČKIH RADOVA ZA IZGRADNJU RADIONICE ZA IZRADU METALNE GALANTERIJE OD INOXA TVRTKE KROLID
"Za sve stavke navedene u tehničkim specifikacijama u kojima se možebitno traži ili navodi marka, norma te standardi, patent, tip ili određeno podrijetlo ponuditelj može ponuditi „jednakovrijedno“ svemu traženom ili navedenom. Kako bi se ponuda smatrala valjanom, predmet nabave mora odgovarati svemu što je traženo u Prilogu II – Troškovnik i Projektnoj dokumentaciji - Prilog VI Poziva na dostavu ponuda. Sukladno članku 4. Pravilnika o dokumentaciji o nabavi te ponudi u postupcima javne nabave (NN 65/2017) količina predmeta nabave je predviđena (okvirna). Stvarno nabavljena količina predmeta nabave može biti veća ili manja od predviđene količine. Ponuđene jedinične cijene primjenjivat će se na izvedene količine. Ponuditelji su dužni navedenu Projektnu dokumentaciju i Troškovnik detaljno proučiti i upoznati se sa svim zahtjevima iz iste te sukladno navedenom izraditi i dostaviti svoju ponudu. Ponuda koja ne obuhvaća sve stavke Troškovnika ili traženog opsega radova za predmet nabave za koju se podnosi ponuda u pregledu i ocjeni ponuda odbit će se kao nepravilna."
GRUPA 1. Građevinsko- obrtnički radovi
red.br. | opis radova | jed.mj. | količina | jed.cijena | iznos
1.PRIPREMNI I ZEMLJENI RADOVI
1. | Geodetsko iskolčenje zone zahvata tj. sjevernog dijela parcele na lokaciji gradnje poslovne građevine - radionice, te prenošenje svih potrebnih relativnih visina u odnosu na polaznu visinu zahvata ( relativnu visinsku kotu ceste ispred parcele , nula kotu prizemlja postojeće zgrade i ostale potrebne visine). Obračun po m2 površine zahvata - parcele. | m2 | 2000 |  | 0
2. | Strojno rušenje postojećeg grmlja i stabala manjeg promjera na sjeverozapadnoj strani parcele. Stavka uključuje rušenje, čišćenje prostora i odvoz srušenog raslinja na odgovarajuću deponiju udaljenosti do 10 km.. Obračun po m2 površine zahvata. | m2 | 250 |  | 0
3. | Strojno skidanje sloja humusa u zoni zahvata gradnje zgrade i prostora oko same zgrade ( površina od cca 2.000,00 m2) . Humus se skida u visini od cca 20 cm. Iskopani materijal deponirati na dijelu parcele gdje neće smetati izvođenju radova, te će se kasnije koristiti za nasipavanje i izravnavanje terena. Obračun po m3 površine u sraslom stanju. | m3 | 450 |  | 0
4. | Široki iskop zemlje III kategorije na mjestu izvedbe građevine, potrebno za izvedbu ukopanih slojeva poda hale. Iskop se vrši širi za 50 m od same zgrade osim na zapadnom dijelu gdje se vrši širine 3,0 m od zahvata gradnje hale prem prema budućem potpornom zidu-skošeno , uz obavezno osiguranje tog dijela iskopa terena zbog opasnosti urušavanja istog.Na dijelu izvedbe zgrade teren je u padu i iskop se vrši od min. 0,60 m do max, 3,20m skošeno prema budućem potpornom zidu. .. Iskop se izvodi u dubini potrebnoj za izvođenje svih slojeva ispod poda ( vidi karakteristični presjek 3-3 ). Iskop se vrši 90% strojno, a manjim dijelom i ručno. Stavka uključuje zbrinjavanje iskopanog materijala na gradilišnu deponiju. Deponirana zemlja koristit će se za niveliranje terena unutar temeljnih stopa i okolnog terena. Obračun po m3 iskopa u sabitom stanju, višak materijala će se kasnije zbrinuti na odgovarajući način. | m3 | 1605 |  | 0
5. | Strojni i ručni iskop zemlje II kategorije za potrebe izvedbe temelja samaca i trakastih temelja hale dimenzija prema projektu.Budući je dio iskopa uključen u prethodnoj stavci širokog iskopa u ovoj stavci je obuhvačen dodatani iskop potreban za izvedbu temljenih traka i temelja samaca.Stavka uključuje iskop i adekvatno zbrinjavanje viška materijala na odgovarajuću deponiju. Obračun po m3 u sraslom stanju. | m3 | 51.2 |  | 0
6. | Poravnavanje zemljane podloge ispod ukopanih slojeva poda prije izvedbe kamenog nasipa. Poravnavanje se vrši nasipavanjem po potrebi sloja zemlje max. visine 15 cm uz potrebno sabijanje podloge kako bi se dobila čvrsta i stabilna podloga za izvedbu kamenog dijela podloge. Nasip se vrši u sloju od 10 cm uz potrebno polijevanje i sabijanje zemlje.. Za nasipavanje koristiti iskopanu zemlju od temelja, a deponiranu na gradilišnu deponiju. U cijenu stavke uključiti prijevoz s materijala od gradilišne deponije. Modul stišljivosti (Ms min 40 N/cm2.) nabijenog sloja kao i modul konzistencije upisati u građevinski dnevnik od strane nadzornog inženjera. Obračun po m³ materijala u zbijenom stanju. | m2 | 740 |  | 0
7. | Dovoz, nasipavanje, razastiranje i nabijanje drobljenog kamena mješavina 0-67mm, II klasa, završno šlemanje. Nasip kamenog materijala vrši se ispod podložne ploče. Nasipavanje izvesti u slojevima po 15 cm s nabijanjem. Visina sloja kamenog materijala iznosi 30 cm, sve u zbijenom stanju. Modul stišljivosti (Ms) nabijenog sloja kao i modul konzistencije dogovoriti i upisati u građevinski dnevnik od strane nadzornog inženjera. Ms min 60 N/cm2. Obračun po m³ materijala u zbijenom stanju. | m3 | 220 |  | 0
8. | Dovoz sa gradilišne deponije, nasipavanje, razastiranje i nabijanje zemljanog materijala, oko temelja građevine , a sve nakon izvedenih betonskih, hidro i termo izolacijskih slojeva. Izrada nasipa u visinama od cca 30 cm u zbijenom stanju do pune visine nasipa. Modul stišljivosti (Ms) nabijenog sloja kao i modul konzistencije dogovoriti i upisati u građevinski dnevnik od strane nadzornog inženjera. Materijal od iskopa. Ms min 40 N/cm2. Obračun po m³ materijala u zbijenom stanju. Količina ugrađenog materijala je procijenjena, obračun se vrši na temelju stvarnih izvedenih količina radova. | m3 | 44 |  | 0
9. | Dovoz, nasipavanje, razastiranje i nabijanje drobljenog kamena mješavina 0-67mm, II klasa, završno šlemanje, oko nadtemelja zgrade širine cca 60 cm i dubine cca 20 cm kao podloge za izradu zaštitnog nogostupa oko zgrade, sve nakon izvedenih betonskih, hidro i termo izolacijskih slojeva. Obračun po m³ materijala u zbijenom stanju. Zaštitni nogostup izvodi se sjeverne i zapadne strane zgrade. | m3 | 10.2 |  | 0
10. | Nabava, doprema i ugradnja geotekstila, mase po jedinici površine min. 300g/m2 na zemljanu podlogu ispod kamenog podne ploče, a prije zatrpavanja kamenim nasipom. Obračun po m², bez posebnog obračuna preklopa od 50,0 cm. | m2 | 700 |  | 0
11. | Planiranje zemljišta oko sjeverne i zapadne strane hale strojno uz potrebno nasipavanje i poravnanje zemlje, te zvaršno sijanje trave.. Za nasipavanje korititi zemlju sa gradilišne deponije i iskopanog jarka.U cijenu stavke uključiti izvedbu odvodnog jaraka na zapdnoj strani trapeznog oblika u dnu širine 50 cm dubine 50 cm sa skošenim stijena. Dužina jarka je cca 45 m. Količine zemljanog materijala su pretpostavljene , obračun prema stavrno izvedenim količinama u m3 rastresitog stanja..
| iskop kanala 50 x50 x 80 cm | m1 | 45 |  | 0
| nasipavanje i poravnanje zemlje | m3 | 400 |  | 0
12. | Odvoz viška iskopanog materijala na odgovarajuću deponiju u skladu s propisima na udaljenosti do 10 km.Stavka uključuje utovar na gradilištu, prijevoz i istovar viška zemljanog materijala, ako se isti neće drugačije koristiti u dogovoru s investitorom. | m3 | 1400 |  | 0
13. | Doprema, postava, skidanje i otprema cijevne fasadne skele od bešavnih cijevi uz sva pročelja zgrade. Skela će se koristiti za sve radove na zgradi. Skelu u svemu izvesti prema Zakonu o zaštiti na radu i ostalim propisima temeljenim na zaštiti na radu. U jediničnu cijenu uključiti i zaštitni zastor od jutenih ili pvc odgovarajućih traka, koje se postavljaju s vanjske strane skele. Skelu je potrebno osigurati od prevrtanja sidrenjem u građevinu, o od udara groma uzemljenjem. Potrebno je izvesti željezne ili drvene ljestve za vertikalnu komunikaciju po skeli. Ako će biti potrebno izvesti tunel zbog prolaska ispod skele, pokrov tunela izvesti od drvenih mosnica položenih jedna do druge i pokrivenih ljepenkom ili odgovarajućom pvc folijom.Prije izvedbe izvođač radova dužan je izraditi projekt skele, što je uračunato u cijenu stavke. Obračun se vrši po m2 vertikalne projekcije površine skele. | m2 | 500 |  | 0
NAPOMENA: Predviđena cijevna skela koristiti će se za sve radove na građevini -izvedbu krovišta, pročelja, postavu stolarije, limarske radove i slično, za sve vrijeme trajanja radova na gradnji i neće se priznati nikakve dodatne skele za navedene radove ! Čelična konstrukcija kompletne hale montirati će se pomoću auto-dizalice, a za unutarnje radove skele će biti obuhvaćene u cijeni stavke radova.
1. | PRIPREMNI I ZEMLJANI RADOVI UKUPNO |  |  |  | 0
2. BETONSKI I ARMIRANO-BETONSKI RADOVI
1. | Dobava i strojna ugradba betonske podloge od betona ispod sloja XPS-a a nakon izvedbe kamene podloge. Debljine sloja betona 10 cm. Izvodi se betonom C25/30, granulacije 0-16 mm, plastične konzistencije. S gornje površine se postavlja toplinska izolacija te je betonsku podlogu potrebno zagladiti i ista ne smije imati oštrih rubova i većih šupljina. Obračun po m³ ugrađenog betona, ploču armirati s armaturnom mrežom Q 139, koju postaviti u donjoj zoni sa odgovarajućim preklopima. Napomena: ploču ćemo armirati zbog velike površine kako ne bi došlo do pucanja betona.
| - beton | m3 | 77 |  | 0
2. | Betoniranje armirano-betonskih temelja samaca hale u zemlji i van zemlje- statička pozicija TT1, betonom C 25/30 i rebrastom armaturom B500B. Temeljne stope se armiraju armaturom prema statičkom proračunu sa ukjljučenom izradom odgovarajuće oplate. Unutar temelja na dubini od 50 cm od nulte kote poda hale izvode se otvori dimenzija 30 x 14 cm dubine 45 cm ( za što se izrađuje odgovarajuća oplata u koju se ugrađuje čelična šipka ø 40 mm dužine 50 cm kao sidro za ugradnju nosivih stupova hale - vidi detalj ugradnje isporučitelja hale). .Stavka uključuje nabavu sveg potrebnog materijala, rad na ugradnji i evnutualno zbrinjavanje viška materijala. Obračun po m3 u izvedenom stanju. NAPOMENA: Temeljna stopa izvodi se u 2 nivoa, prvo se betonira dio temeljne stope ukopan u zemlju zajedno sa prvim dijelom manje stope u kojem se izvodi otvor za montažu sidra. Nakon montaže stupova vrši betoniranje preostalog dijela temeljne stope u ravnini sa podložnim betonom. U temelje obavezno ograditi odgovarajuće armaturne nstavke za povezivanje ostalih AB dijelova - trakastih temmlje te AB parapetnog zidića.
| - beton | m3 | 32 |  | 0
| - oplata | m2 | 42 |  | 0
| Izrada i montaža pravokutnog kalupa za ugradnju čeličnih sidra dimenzija 14 x 30cm visine 45 cm sa 2 otvora na nasuprotnim stranama za ugradnju čeličnog sidra | kom | 16 |  | 0
| Rezanje na odgovarajuću dužinu i ugradnja čeličnih sidra - čelične šipke ø 40 mm dužine 50 cm | kom | 16 |  | 0
3. | Betoniranje svih armirano-betonskih trakastih temelja - greda građevine izvan zemlje. Izvode se betonom C 25/30 i armiraju se rebrastom armaturom B500B. Temelji su širine od 30 i 50 cm i dubine 50 cm. Temelji se armiraju armaturom prema građevinskom projektu konstrukcije. U svim elementima predvidjeti aramturne nastavke za međusobno povezivanje elema. Stavka uključuje nabavu sveg potrebnog materijala, rad na ugradnji i evenutualno zbrinjavanje viška materijala. Obračun po m3 u ugrađenom stanju.
| - beton | m3 | 19.2 |  | 0
| - oplata | m2 | 98 |  | 0
4. | Betoniranje armirano betonske površinski zaglađene ( helikopterom) plivajuće podne ploče u podu proizvodne hale. Ploča se izvodi debljine 15 cm betonom marke C 25/30, ploču armirati sa rebrastom armaturom RA B500B, prema statičkom proračunu.U ploči izvesti poprečna ojačanja - grede na mjestima stupova po cijeloj širini hale i armirati sa 4 ø 12 mm i vilicama ø 8 mm/ 25 cm ( POZ 5 - statičke sheme). U cijenu stavke uključeno završno posipavanje kavrcnim pijeskom te postava rubne dilatacije trakam polistirena debljine 1 cm, Konzistencija betona, veličina maksimalnog zrna i potrebni aditivi te ostali dodaci u cijeni betona a sukladno tehnologiji izrade betonske ploče koju izrađuje izvođač. Na ploči izvesti odgovarajuće dilatacije u skladu s projektom konstrukcije.
| - beton | m3 | 114.6 |  | 0
| trake polistirena 1 x 15 cm | m1 | 76 |  | 0
5. | Betoniranje AB parapeta vanjskih zidova hale ( sokla) širine 15 cm i visine 42 cm, betonom C 25/30 i armiraju se rebrastom armaturom B500B, prema statičkom proračunu i povezuju na prethodno izvedene aramaturne nastavke iz temelja.U cijenu stavke uključiti nabavu materijala rad na ugradnji i izradi, te kasnije demontaži odgovrajuće dvostrane oplate. Obračun prema količinama u izvedenom stanju.
| - beton | m3 | 44.5 |  | 0
| - oplata | m2 | 110 |  | 0
6. | Betoniranje zaštitne betonske ploče oko hale mršavim betonom C 20/25 visine 10 cm, širine 50 cm u blagom padu prema okolnom terenu. Dilataciju uz zgradu ne treba izvoditi jer se na nadtemelj postavlja sloj XPS-a. U cijenu stavke uključiti i izradu potrebne jednostrane oplate te izvedbu dilatacija samog betona na minimalno svakih 5 m dužine. Obračun po m3 ugrađenog betona.
| - beton | m3 | 7 |  | 0
| - oplata | m2 | 10 |  | 0
7. | Dobava, ispravljanje, sječenje, savijanje i postavljanje armature B 500 B, s transportom od armiračnice do gradilišta. U cijenu uključeni svi potrebni odstojnici, vezni materijal i dr. potrebnu za punu ugradnju prema zahtjevanim zaštitnim zonama armature, sve prema izvedbenom građevinskom projektu. Obračun po kg ugrađene RA i MA armature. Ovom stavkom obuhvaćena sva armatura iz stavaka troškovnika i statičkih pozicija projekta konstrukcije. | kg | 18000 |  | 0
2. | BETONSKI I ARMIRANO-BETONSKI RADOVI UKUPNO: |  |  |  | 0
3. ČELIČNA KONSTRUKCIJA HALE - BRAVARSKI RADOVI
Izradu i montažu čelične konstrukcije treba se izvesti prema radioničkim nacrtima, a u skladu sa Zakonima, tehničkim propisima i normama i pravilima struke.
Čelična konstrukcija treba se izvesti stručno i solidno u svemu prema izvedbenim nacrtima i detaljima projekta, uz obaveznu kontrolu mjera na gradilištu prije izrade pojedinih stavaka ovoga troškovnika, materijal čelik kvalitete S 235 JR (oznaka prema HRN EN 10025-2).
Upotrebljeni čelični materijali moraju odgovarati tehničkim propisima, pravilnicima i standardima i to:
Tehnički propisi: - Tehnički propis za čelične konstrukcije (NN 112/08, 125/10, 73/12 i 136/12)
Prema normi HRN 1090-2:2011 čelična konstrukcija je svrstana u klasu CC2; SC1;PC1 iEXC2 za izvođenje i potrebne kontrole.
AKZ zaštita za čelične konstrukcije:
Potrebno je provesti čišćenje površine do metalnog sjaja, što odgovara stupnju Sa 2,5 prema EN ISO 8501-1 odnosno HRN EN ISO 12944-4, s mogućnosti prethodnog pranja vodenim mlazom s tlakom od oko 2000 bara. Ovako pripremljenu površinu treba vizualno pregledati. Čišćenje treba provesti kvarcnim pjeskom oštre granulacije. Prema smjernicama HRN EN ISO 12944-2, predmetni objekt svrstavamo u područje srednjeg korozivnog opterećenja C4, te zaštitu treba provesti postupkom vručeg cinčanja nanošenjem sloja cinka do 190 mikrona što svrstava konstrukciju u razred visoke trajnosti (preko 30 godina).
1. | Nabava materijala, radionička izrada,transport i montaža kompletne čelične pocinčane konstrukcije proizvodne hale dim. 35,47 x 19,68 m x 5,0 ukupne visine 7,33 m. Konstrukcija hale se sastoji od nosvih stupova vruče valjanih čeličnihprofila IPE 450, ukupne visine 5,50 m .Spoj stupa na temeljne stope izvodi se čeličnim sidrima - šipkama debljine 40 mm prethodno ubetoniranih u temeljne stope. Krovni nosači izvode se od IPE profila 360 nagiba 12° na osnom razmaku od 947,5 cm. POZ 15, izvode se od vruče valjanih IPE 450 čeličnih profila, sa vijćanim spojevima stupa i nosača te zavarenim spojem u sredini raspona, a sve prema statičkom proračunu. Sekundarni krovni nosači - podrožnice POZ 1 izvode se od IPE 120 profila, izvode se kao proste grede raspona 5,40 m. Nosači obloge fasade POZ 12 izvode se od valjanih IPE 100 profila DIN 1025, koji se spajaju na glavne okvire hale. Zabatni zidovi se izvode sistemom horizontalnih nosača obloge fasade POZ 13 koji opterećenje prenose na stupove hale POZ 16. Ukruta cijele konstrukcije hale izvodi se sistemom zatega. Krovni vjetrovni spregovi se postavljaju ispod nosača pokrova, između dva nosačća i vežu se na fasadne vertikalne spregove. Spregovi su izvedeni od vlačnih štapova okruglog presjeka ø 20 mm, odnosno ø 24 mm. U cijenu hale uključena je i ugradnja dvojih rolo vrata sa daljinskim upravljanjem vel. 40x 400 cm.
| čelična konstrukcija hale | kompl | 1 |  | 0
| dodatni vertiklani stupovi IPE 200 | kg | 450 |  | 0
3. | ČELIČNA KONSTRUKCIJA HALE - BRAVARSKI RADOVI UKUPNO |  |  |  | 0
4. KROVOPOKRIVAČKI I LIMARSKI RADOVi
1. | Dobava i montaža trapeznog krovnog izolacijskog panela sastavljenog od vanjskog lima debljine 0,4 - 0,5 mm, poliesterska boja debljine 25 my, lim kvalitete S280 GD, po normi EN1042 i EN 10147-2000.Unutranji lim 0,40 mm u svijetloj boji. Širina panela 1000 mm. Koeficijent prolaska topline U = 0,18 W/m2K. Izolacijska jezgra samogasivi poliuretan debljine 100 mm. Toplinska provodljivost izolacijske jezgre λ = 0,022 W/mK prema EN 14509. Na bočnom spoju panel-panel termička brtva, te u spojnom valu panela antikondenzacijska brtva. Ral boja lima panela po izboru investitora. Vatrootpornost panela: RE 60 / REI 30 Reakcija na požar: - razred reakcije na požar Euroklasa B prema normi EN 13501 - najviša, s1 klasa obzirom na razvoj dima - najviša, d0 klasa obzirom na goruće kapljice/otpale dijelove Priložiti certifikat svih tehničkih karakteristika panela. Priložiti garanciju na vatrootpornost, statiku i termičku izolaciju. Obavezna primjena svih propisanih uputa za montažu od strane proizvođača panela. Panel je s obje strane zaštićen sa PVC folijom, koja se u montaži odstranjuje. Obračun po m2 ugrađenih panela. U stavku uključen sav originalni spojni i pričvrsni materijal, EPDM brtve, kalote i podlošci.
| -pokrov panelima | m2 | 720 |  | 0
| - podložni rubni lim 170 mm | m1 | 72 |  | 0
| - sljemenjaci RŠ625 mm | m1 | 36 |  | 0
| - posljemenski lim RŠ 330 mm | m1 | 36 |  | 0
| - linijski snjegobrani+ okapni lim RŠ 350 mm | m1 | 76 |  | 0
2. | Dobava, izrada i montaža horizontalnog vanjskog četvrtastog žlijeba širine 12 cm , koji se izvodi iz čeličnog plastificiranog lima debljine 0,60mm u RAL boji krovišta zgrade. U cijenu uključiti i nosače horizontalnog žlijeba te okapni opšav koji se također izvodi od čeličnog plastificiranog lima u istom RAL-u. Obračun prema stvarno izvedenim količinama do potpune gotovosti s uključenim svim potrebnim elementima za ugradnju.
- spojeve izvesti standardnim preklopima-vodonepropusno, sva potrebna potkonstrukcija, učvršćenja, kitanja i sl.
| - horizontalni kvadratni žljeb 12 cm | m1 | 72 |  | 0
3. | Vertikalni žljebovi. Dobava, izrada i montaža vertikalnih žljebova, vertikala oborinske vode, kvadratnog presjeka 12,5 x10,5 cm RŠ=50 cm , koji se izvode iz čeličnog plastificiranog lima debljine 0.60mm u boji prema RAL-u krovnog pokrova. U cijenu uključiti i potrebne nosače žlijeba uključivo sav spojni i brtveni materijal, koljena i izljeve. Obračun po m1 u izvedenom stanju. Izvode se ukupno 4 krovne vertikale. | m¹ | 40 |  | 0
Dobava i montaža fasadnog izolacijskog panela skrivena spoja , dvostruke hidro-termičke brtve na spoju, sastavljen od vanjskog lima debljine 0,4-0,5 mm, u profilaciji Micro, poliesterska boja debljine 25 my, lim kvalitete S280, po normi EN1042 i EN 10147-2000 i unutarnjeg lima debljine 0,40 mm u svijetlosivoj boji.. Širina panela 1000 mm. Koeficijent prolaska topline U = 0,22 W/m2K. Izolacijska jezgra samogasivi poliuretan debljine 100 mm.Ral boja lima panela po izboru investitora. Vatrootpornost panela: EI 30 / EW 60 Reakcija na požar: - razred reakcije na požar Euroklasa B prema normi EN 13501 - najviša, s1 klasa obzirom na razvoj dima - najviša, d0 klasa obzirom na goruće kapljice/otpale dijelove Priložiti certifikat svih tehničkih karakteristika panela. Priložiti garanciju na vatrootpornost, statiku i termičku izolaciju. Obavezna primjena svih propisanih uputa za montažu od strane proizvođača panela. Panel je s obje strane zaštićen sa PVC folijom, koja se u montaži odstranjuje. Obračun po m2 ugrađenih panela. U stavku uključen sav originalni spojni, brtveni i pričvrsni materijal, te okapni podložni lim..
| zidni paneli | m2 | 560 |  | 0
| donji nosač panela sa okapnicom | m¹ | 110 |  | 0
| kutni zidni opšav-spoj 2 panela RŠ 250 mm | m¹ | 22 |  | 0
| bočni opšav-spoj panela na zabtnim zidovima RŠ 410 mm | m¹ | 40 |  | 0
4. | Dobava, izrada i montaža opšava oko vrata i prozora u zidovima od čeličnog plastificiranog lima debljine 0.60mm, RŠ 160 ili 250 mm, u boji prema RAL-u fasadnih panela sa svim spojnim i brtvenim materijalom prema uputstvima i detaljima proizvođača . Obračun prema stvarno izvedenim količinama. | m¹ | 130 |  | 0
5. | Dobava i izvedba klupčica ispod prozora od pocinčanog i plastificiranog limau u boji stolarije uključujući pričvrsni kutnik i klupčicu RŠ 25 boje i kvalitete kao osnovna pozicija. Uračunati i sve eventualno potrebne dijelove potkonstrukcije i brtvene trake. Klupčice se ugrađuju ispod svih prozora. Obračun po m'. | m1 | 40 |  | 0
4. | KROVOPOKRIVAČKI I LIMARSKI RADOVI UKUPNO |  |  |  | 0
5. HIDROIZOLACIJA I TOPLINSKA IZOLACIJA
1. | Izvedba horizontalne hidroizolacije poda hale, postavlja se na izvedenu betonsku podložnu ploču ispod temeljne ploče u ( karakteristični presjek 3-3. Hidroizolacija se izvodi nanošenjem sloja hladnog bitumenskog prednamaza i dva sloja fleksibilne polimer bitumenske trake( 2 x 0,5 cm), prema HRN EN 13707 i HRN EN 13969 Tip A i Tip T.Stavka uključuje nabavu sveg materijala i rad na izvođenju hidroizolacije, obračun po m2 izvedenog stanja.. Dogovorno s projektantom hidroizolacija se može izvesti i drugim kvalitetnim elastičnim hidroizolacijskim materijalima. Rubno se hidroizolacija podiže za cca 27 cm uz AB parapet i spaja se sa vertikalnom izolacijom izolacijom parapeta koja je izvedena hidroizlacijskim premazom na bazi polimercementnog morta. Na posju dviju različitih izolacija postaviti lelstične brtvene trake.s odgovarajućim preklopom. Obračun po m2 u izvedenom stanju sa svim navedenim parametrima. | m2 | 780 |  | 0
2. | Dobava i izrada vertikalne hidroizolacije sokla ( AB parapeta )sa vanjske strane u visini 50cm, gornje strane i unutarnje strane parapeta do AB ploče ( karakteristični presjek X - X ), ukupna visina hidroizolacije iznosi 80,0 cm. POSTUPAK : Na čistu, oprašenu i po potrebi izravnatu površinu nanosi se hidroizolacija iz dvokomponentnog vodonepropusnog polimer-cementnog premaza ojačanog vlaknima u 2 sloja.Premaz se nanosi na mat vlažnu, čvrstu i čistu podlogu. Na podlogu od betona ili opeke potrebno je nanijeti temeljni premaz na bazi organskih kopolimera. Obračun po m² izvedene površine kompletno izvedenog sustava u svemu prema uputstvu proizvođača. Sa unutarnje strane AB parapeta hidroizolavcija se spaja sa izvedenom izolacijom podne ploče ( opisano u prethodnoj stavci. Na podlogu od betona ili opeke potrebno je nanijeti temeljni premaz na bazi organskih kopolimera. | m2 | 110 |  | 0
3. | Dobava i izrada toplinske izolacije i njene zaštite u zemlji na ukopane AB parapetne zidove sa vanjske strane ( karakteristični presjek X-X) . Toplinska izolacija izvodi se na izvedenu hidroizolaciju iz ploča XPS ekstrudiranog polistirena prema HRN EN 13164 debljine 20,0 cm, ukupne visine uz sokL 50 cm ( vidljivi dio izvan zemlje iznosi cca 30 cm),. Pričvršćuje se na hidroizolaciju lijepljenjem odgovarajućim ljepilom. Uključivo dobava i ugradnja zaštitne i drenažna čepaste folije na podzemnim vertikalnim površinama do nivoa terena. U cijenu stavke uključiti završnu obradu sokla teraplastom.Obračun po m² kompletne izvedbe.
| postava XPS-a debljine 8 cm | m2 | 62 |  | 0
| završna obrada teraplastom | m2 | 35 |  | 0
| zaštitna drenažna čepsata folija | m2 | 36 |  | 0
4. | Dobava toplinske izolacije ispod temeljene ploče prizemlja od ploča tvrdog ekstrudiranog polistirena XPS - ukupne debljine 12 cm. Ploče postavljati u 2 križno postavljena sloja debljine po 6 cm.. Ploče ekstrudiranog polistirena prema HRN EN 13164, tlačne čvrstoće 300kPa/m2, postavljaju se na izvedenu hidroizolaciju.
| U cijenu stavke uključiti PE folija 0.2mm (λ=0.190 W/mK, ρ=1000 kg/m³ koji postaviti s gornje strane toplinske izolacije prije izvedbe podne AB ploče Obračun po m2 izvedene površine do potpune gotovosti. | m2 | 700 |  | 0
5. | HIDROIZOLACIJA I TOPLINSKA IZOLACIJA UKUPNO |  |  |  | 0
6. VANJSKA I UNUTARNJA STOLARIJA
OPĆI UVJETI -*OPIS TRAŽENIH KARAKTESRISTIKA ZA SVU VANJSKU STOLARIJU - BRAVARIJU
Sve stavke su predviđene za suhu ugradnju i u cijenu stavke treba predvidjeti po potrebi slijepe doprozornike ili dovratnike. Svi profili moraju biti izrađeni s prekinutim toplinskim mostovima, a zaptivanje između elemenata izvesti odgovarajućim neprekinutom brtvom, s minimalno 3 brtve. Bravarija - PVC stolarija treba biti izvedena od standardnih plastificiranih pvc profila prema važećim normama. Okov u boji okvira. Boja prema standardnoj RAL ton karti bijela ili siva. Svi zazori moraju biti neprekidno brtvljeni s mekom zaštitnom trakom, trajno elastičnim kitom otpornim na staranje, koje se lako čisti. U sve stavke uključiti potrebne završne opšave na svim potrebnim mjestima, te pričvrsne montažne profile za sustav ugradnje bravarije u čeličnu konstrukciju. U cijenu uračunati izmjeru bravarskih otvora u naravi, izrada, dobava, pravilna ugradnja za montažnim profilima, ostakljenje, opšavi, okapnice, vanjske plastificirane prozorska klupčica sa završnim elementima na spoju sa zidom, sve potrebne brtve, završna obrada i sav potreban tipski i specijalni okov. Klupčica se ugrađuje na doprozornik s utorom za ugradnju klupčice.
Sva otklopna krila na visini većoj od 2 metra moraju biti opremljena mehanizmom i ručicom za otvaranje na otklop sa razine tla, otklop prozora mora biti za 90°, kako bi se omogućilo ćišćenje istih
Sva vrata opremljena cilindar sigurnosnom bravom i pripadajućim ključevima (min. 3 komada).
Ostakljenje vanjske bravarije izvesti će se trostrukim IZO staklom i ukupnim koeficijentom prolaska topline Uw=0,90 W/m2K.Ug=0,60W/m2K Rw=34-36dB. Umax vrata = 1,8 W/ m²K.
Dostaviti dokumentaciju o sukladnosti prozora (vrata) u skladu sa propisima.
- vodotijesnost - zrakotijesnost - toplinsku vodljivost - zvučnu izolaciju - vodoupojnost - postojanost boja
ugradnju stakla s okvirom u skladu sa zahtjevima zaštite od buke
Prozori, staklene stijene i ostakljena vrata trebaju u skaldu s člankom 26. Stavak 2. Tehničkog propisa i tablice 4. Iz priloga B imati 2 RAZRED zrakopropusnost u skladu s HRN EN 12207:2001
6.1. | PVC VANJSKA STOLARIJA - BRAVARIJA
1. | Stavka 1.
Prozor sa 3 podjele- 2 fiksna otvora i jedno srednje -otklopno krilo ( omogučiti otklop za 90 stupnjeva zbog čišćenja) ,otvaranje mehaničko ili putem elektromotora.
| Dimenzija stavke 300x110 cm | kom | 12 |  | 0
2. | Stavka 2.
Dvokrilni prozora sa 2 otklopna krila, mehaničko otvaranje putem ventus uređaja ili elektromotora.
| Dimenzija stavke 120 x 60 cm | kom | 3 |  | 0
3. | Stavka -3.
Jednokrilna zaokretna puna vrata termički izolirana vrata vel. 130/220 cm sa otklopnim nadsvjetlom visine 60 cm, ostalo iz općih uvjeta. Otvaranje otklopnog prozora pomoću ventus uređaja ili elektromotora. Materijala izrade PVC profili ili metalni profili završno plastificirana. Boja u skladu s ostalom stolarijom. Vrata se ugrađuju na ulaze u kotlovnici stanicu i spremište peleta, otvaranje prema van. Na vrtano krilo kotlovnice treba ugraditi ventilacijsku rešetku u skladu s strojsrkim projektom. dim. 20x18 cm od elakosiranog aluminija.
| Dimenzija stavke 130x280 cm | kom | 1 |  | 0
| Dimenzija stavke 130x280 cm sa ugrađnom ventilacijskom rešetkom | kom | 1 |  | 0
4. | Stavka 4.
Jednokrilna zaokretna puna vrata toplinski izolirna, ostalo iz općih uvjeta. Materijal izrade PVC profili ili metalni profili završno plastificirani. Ugrađuju se na izlaz iz hale, otvaranje vrata prema van , servisna i evakuacijska vrata)..
| Dimenzija stavke 105 x205 cm | kom | 1 |  | 0
6.2. | PVC UNUTARNJA STOLARIJA - BRAVARIJA
5. | Stavka 5.
Jednokrilna zaokretna puna vrata toplinski izolirna, ostalo iz općih uvjeta. Materijal izrade PVC profili ili metalni profili završno plastificirani.Ugrađuju se kao pješačka komunikacaija između 2 radna prostora hale. Svijetlo otvor vrata 90 cm.
| Dimenzija stavke 100x205 cm | kom | 1 |  | 0
6. | Stavka 6.
Jednokrilna zaokretna puna vrata toplinski izolirna, mogu biti djelomično ostakljena satiniranim IZO staklom, ostalo iz općih uvjeta. Materijal izrade PVC profili ili metalni profili završno plastificirani.Ugrađuju se na ulaze svih prostora osim ulaza u kotlovnicu.hale. Svijetlo otvor vrata je 80x200 cm.
| Dimenzija stavke 90x205 cm | kom | 6 |  | 0
7. | Stavka 7.
Jednokrilna zaokretna puna vrata toplinski izolirna, ostalo iz općih uvjeta. Materijal izrade PVC profili ili metalni profili završno plastificirani.Ugrađuju se na ulaz u kotlovnicu i WC prostor.
| Dimenzija stavke 80x205 cm- svijetli otvor 80/200 | kom | 1 |  | 0
| Dimenzija stavke 80x205 cm- svijetli otvor 70/200 | kom | 1 |  | 0
6. | VANJSKA I UNUTARNJA STOLARIJA UKUPNO |  |  |  | 0
7. PODOPOLAGAČKI I KERAMIČARSKI RADOVI
1. | Dobava i postava laminata u prostoru ureda. Postavlja se klik-klak laminat klase otpornosti 33-34 debljine 12 mm dekora po izboru projektanta ( hrast ili nešto slično, daske većih dimenzija). laminata mora biti otporan na habanje, abraziju, mora imatio svojstav valagootpornosti , izrađen sukladno normi EN 13329. U cijenu stavke ulazi postava podložne spužve debljine 4 mm i rubnih lajsni koje se motiraju na zidove pomoću odgovarajućih nosaća. Obračun po m2 u izvedenom stanju sa svim navedenim elementima. Obračun po m2 u izvedenom stanju sa svim opisanim.
| postava laminata | m2 | 14 |  | 0
| kutne lajsne sa nosačima | m¹ | 15 |  | 0
2. | Dobava i postava zidnih glaziranih keramičkih pločica I - II klase u svijetoj boji , prema odabiru investitora. Pločice se postavljaju na sve zidove sanitarnog čvora i graderobe u punoj visini istih tj. od poda do stropa i u kuhinji uz elemente. Pločice se lijepe kavalitetnim ljepilom za pločice na gips kartonske ploče..Stavka obuhvaća postavu pločica na istake - "špalete" oko prozora i vrata, te sa gornje strane pregradnog zida između predprostora i wc-a.. Sve potrebne spojeve pločica fugirati odgovarjućom fug masom.Stavaka obuhvaća nabavu sveg potrebnog materijala - pločica, ljepila, masa za fugiranje i zvršnih PVC ili AL lajsni koje se ugrađuju na uglove-spojeve zidova i sl. Obračun po m2 u izvedenom stanju bez odbitka otvora na račun obrade špaleta i istaka. | m2 | 125 |  | 0
3. | Dobava i postava podnih protukliznih kamenih ili gres pločica I- II klase ( ne jako hrapavih kako se ne bi zadržavala nečistoća) u svijetlom tonu u dogovoru sa investitorom. Pločice se postavljaju na podove svih prostora osim ureda. Pločice se lijepe kvalitetnim lijepilom za podne pločice i završno fugiraju.Stavka uključuje i postavu rubnih-završnih aluminijskih "L" profila na prijelazima između različitih vrsta podova, te sokla visine 10 cm u prostorima gdje nisu pločice na zidovima . Stavka uključuje nabavu metarijala i kompletan rad na ugradnji. Obračun po m2 u izvedenom stanju.
| podovi | m2 | 55 |  | 0
| rubni sokl 10 cm | m¹ | 54 |  | 0
7. | PODOPOLAGAČKI I KERAMIČARSKI RADOVI UKUPNO |  |  |  | 0
8. RADOVI SUHE MONTAŽE
1. | Izvedba pregradnih zidova od gips kartonskih ploča debljine 12,5 i 15 cm .Zidovi se sastoji od slijedećih elemenata: Zidovi s jednostrukom metalnom podkonstrukcijom (profili UW75/CW75 , UW100/CW 100, debljina lima 0,6 mm ) i dvostrukim gipskartonskim pločama ( u sanitarnim prostorima upotrijebiti gipskartonske ploče za vlažne prostore =, te toplinskom izolacijom debljine 7 ili 10 cm. Slojevi zida: - gipskartonske ploče 2x1.25= 2,50 cm- križno postavljene - Mineralna vuna 10 cm (40kg/m³) - gipskartonske ploče 2x1.25= 2,50 cm -križno postavljene U svemu po uputama proizvođača. Stavka obuhvaća i izradu spoja sa stropom i zidom, podkonstrukcija otvora za vrata i staklene stijene, transport istog do mjesta postave zida, te izrada pokretne zidarske skele. Zidovi su visine 2,80m , mjereno od podne površine do stropa. Otporost na požar EI 30. Obračun po m² površine.
| zid debljine 12,5 cm | m2 | 44 |  | 0
| zid debljine 15 cm | m2 | 14 |  | 0
2. | Oblaganje vanjskih zidova u svim zajedničkim prostorima dvostrukim protupožarnim gips kartonskim pločama 2x1,25 cm na odgovarajućoj podkontrukciji uz postavu sloja parne brane i uispune mineralnom vunom debljine 14 cm ( karakteritični presjek Z1-Z1). Stavka uključuje mabavu materijala i kompletan rad na ugrdanji. Obračun po m2 u izvedenom stanju. | m2 | 56 |  | 0
3. | Dobava i montaža spuštenog stropa iznad zajedničkih prostora na visni 280 cm od gotovog poda ( karakteristični presjek 2-2).. Strop se izvodi na slijedeći način sa gornje strane postavlju se samonosivi paneli debljine 10 cm sa ispunom od samogasivog poliuretana. Oni se postavljaju na izvedenu podkonstrukciju od IPE 120 profila koja se pričvrščuje na vertikalne IPE profila obodnog zida i na nosivu konstrkciju hale od IPE profila 450.Sa donje strane postavlja se obloga od dvostrkih gips kartonskih protupožarnih ploča na metalnoj podkonstrukciji . Između panela i gips kartonskih ploča postavlja se parne brana , a nakon toga postavlja se sloj mineralne vune debljine 12 cm. Obračun stavke po m2 u izvedenom stanju sa uključenim svim elementima.
| - strop od gips kartonskih ploča, izolacijom 12 cm i parnom branom | m2 | 70 |  | 0
| - ploče -samonosivi izolacijski paneli 10 cm uključujući rubni limeni "L" opšav na spoju panela sa oblogom zida | m2 | 70 |  | 0
| - nosiva konstrukcija od IPE profila , završno obojana | kg | 300 |  | 0
4. | Izrada montažnog zida Z3-Z3 debljine 17,5 cm koji se satoji od nosive konstrukcije - stupova na razmaku od cca 5,0 m izvedene od IPE profila 120, koji se međusobno povezuju sa nosivom stropnom konstrukcijom vartenjem i vijačanim spojem, završno obrađjuju bojanjem. Sa vanjke strane prema hali postavlja se obloga od panela sa ispunom od samogasivog poliuretana debljine 30 mm sa niskom gotovo ravnom profilacijom. Unutar zida postavlja se sloj mineralne vune 12 cm, sloj parne brane, te završno dvostuke gips kartonske protupožarne ploče 2x1,25 cm na odgovarajućim profilima koji se montiraju između IPE nosivih profila. Obračun po m2 u izvedenom stanju.
| - obloga zida od gips kartonskih ploča, izolacijom 12 cm i parnom branom | m2 | 66 |  | 0
| zidni panel od samogasivog poliuretana debljine 30 mm | m2 | 66 |  | 0
| IPE profili 120 sa montažom i završnom obradom | kg | 230 |  | 0
5. | Izvedba pregradnpog zida između toplinske stanica i spremišta peleta od samonosivog zidnog panela sa ispunom od samogasivog poliuretana debljine 10 cm. Panel se pričvrščuje za zid i strop uz postavu završnih "L2profila ns vsim spojevima.
| zidni panel 10 cm | m2 | 11 |  | 0
| završni "L" profili RŠ 100 mm | m¹ | 15 |  | 0
6. | Izvedba pregradnog zida hale između 2 radna prostora zid Z4-Z4. Zid se izvodi po cijeloj visini od izolacijskih panela debljine 60 mm. Paneli se postavljaju na odovarajuću podkonstrukciju od IPE 120 profila uz postavu završnih "l" porofila RRŠ 100 mm. Unutar pregradnog zida ugrađuju se rolo segmentna podizna vrata i jednokrilna pješačka vrata kaoj se pričvršćuju na odgovarajuću podkonstrukciju od cijevi 80 x60 x 3 mm ili na IPE 120 profile uz završnu postavu odgovarajućeg opšava. Obračun po m2 izvedenog zida sa ugradnjom svih navedenih elemenata.
| ugradanja panela sa podkonstrukcijom i odovarajućim opšavima oko vrata | m2 | 212 |  | 0
| ugradnja rubmih "l" profila RŠ 100 mm | m¹ | 85 |  | 0
| ugradnja rolo segmentnih industrijskih vrata sa mehaničkim i elektromotornim pogonom vel. 4,0 x 4,0 m | kompl | 1 |  | 0
8.. | RADOVI SUHE MONTAŽE UKUPNO |  |  |  | 0
9. SOBOSLIKARSKI RADOVI
1. | Bojanje zidova i stropova disperzivnim zidnim bojama u bojama prema dogovoru investitora i projektanta. Boju nanositi u dva sloja sa svim potrebnim predradnjama, gletanjem te zaglađivanjem i impregnacijama. Bojanje zidova do visine 220 cm perivom bojom. Bojanje manipulativnih površina i vrtićkih skupnih soba se izvodi u više tonova po dogovoru sa projektantom i investitorom, nakon izvedbe probnih uzoraka. U cijenu uračunati sav potreban rad i materijal, izradu pokretne zidarske skele, zaštitu i čišćenje raznih ugrađenih predmeta. Radna skela za rad do 3-6 m visine u cijeni. Obračun po m² obojanog zida ili stropa.
| stropovi | m2 | 70 |  | 0
| zidovi | m2 | 180 |  | 0
9. | SOBOSLIKARSKI RADOVI UKUPNO |  |  |  | 0
10. PROTUPOŽARNA OPREMA I DOKUMENTACIJA VEZANO UZ ZAŠTITU NA RADU
1. | Dobava i postava protupožarnih aparata. Aparati se postavljaju na zid na maksimalnoj visini od 150 cm od poda, obilježeni odgovarajkućim naljepnicama, na vidljivom i dostupnom mjestu. Cijena obuhvaća sav potreban rad i materijal..Vatrogasne aparate postaviti u skladu s elaboratom zaštite od požara.
| aparat S6 klase A | kompl | 8 |  | 0
2. | Uzrada shema puteva evakuacije. Sheme izvesti u svemu prema pravilima struke i to za svaki pojedini prostor ili sobu u građevini sa putevina evakuacije iz prostora. Postave sheme i oznakom uređaja za gašenje požara. Sheme uramiti s ostakljenjem, opremiti kukicom i objesiti u prostorijama. Obračun po kompletu izvedenih shema sa uključenom u cijenu postavom odgovarajućih naljepnica na putevima evakuacije.
|  | kompl | 1 |  | 0
3. | Izrada plana izvođenja radova od strane ovlaštenog koordinataora 1 zaštite na radu, te usluga koordinataora 2 u tijeku izvođenja radova.
|  | kompl | 1 |  | 0
10. | PROTUPOŽARNA OPREMA I DOKUMENTACIJA ZAŠTITE NA RADU UKUPNO |  |  |  | 0
REKAPITULACIJA RADOVA
1. | Pripremni i zemljani radovi |  |  |  | 0
2. | Betonski i armirano-betonski radovi |  |  |  | 0
3. | Čelična konstrukcija hale - bravarski radovi |  |  |  | 0
4. | Krovopokrivački i limarski radovi |  |  |  | 0
5. | Hidroizolacija i toplinska iizolacija |  |  |  | 0
6. | Vanjska i unutarnja stolarija |  |  |  | 0
7. | Podopolagački i keramičarski radovi |  |  |  | 0
8. | Radovi suhe montaže |  |  |  | 0
9. | Soboslikarski radovi |  |  |  | 0
10. | Protupožarna oprema i dokumentacija zaštite na radu |  |  |  | 0
1. | GRAĐEVINSKO- OBRTNIČKI RADOVI SVEUKUPNO |  |  |  | 0
NAPOMENA: Sve stavke radova uključuju nabavu i dopremu materijala na gradilište, ugradnju sa potrebnom završnom obradom, uključujući i sav potreban materijal za montažu, te zbrinjavanje preostalog i demontiranog materijala na način predviđen zakonom.
Prije izvođenja bilo koje stavke radova izvršiti točnu izmjeru na licu mjesta, odnosno izvršiti konzulatancije sa projektantom ili nadzorom. Svi radovi izvode se prema projektnoj dokumentaciji u prilogu.

## GRUPA 2
NABAVA GRAĐEVINSKO- OBRTNIČKIH RADOVA ZA IZGRADNJU RADIONICE ZA IZRADU METALNE GALANTERIJE OD INOXA TVRTKE KROLID
"Za sve stavke navedene u tehničkim specifikacijama u kojima se možebitno traži ili navodi marka, norma te standardi, patent, tip ili određeno podrijetlo ponuditelj može ponuditi „jednakovrijedno“ svemu traženom ili navedenom. Kako bi se ponuda smatrala valjanom, predmet nabave mora odgovarati svemu što je traženo u Prilogu II – Troškovnik i Projektnoj dokumentaciji - Prilog VI Poziva na dostavu ponuda. Sukladno članku 4. Pravilnika o dokumentaciji o nabavi te ponudi u postupcima javne nabave (NN 65/2017) količina predmeta nabave je predviđena (okvirna). Stvarno nabavljena količina predmeta nabave može biti veća ili manja od predviđene količine. Ponuđene jedinične cijene primjenjivat će se na izvedene količine. Ponuditelji su dužni navedenu Projektnu dokumentaciju i Troškovnik detaljno proučiti i upoznati se sa svim zahtjevima iz iste te sukladno navedenom izraditi i dostaviti svoju ponudu. Ponuda koja ne obuhvaća sve stavke Troškovnika ili traženog opsega radova za predmet nabave za koju se podnosi ponuda u pregledu i ocjeni ponuda odbit će se kao nepravilna."
GRUPA 2. Kolni prilaz 1
Zona zahvata obuhvaćena ovim troškovnikom je KOLNI PRILAZ 1 - Smješten na zapadnom dijelu parcele sa pristupnom cestom do hale, manipulativni prostor ispred hale sa parkiralištem, vatrogasni pristup sa itočne strane hale, potpornizid uz zapadnu stranu parcele, te zaštitna ograda sa AB parapetom oko proizvodne hale.Sve vidljivo na istuaciji uređenja parcela i karaterističnom uzdužnom presjeku kroz kolni prilaz 1, te poprečni presjek 1-1 , te sam presjek A-A kod hale.
red.br. | opis radova | jed.mj. | količina | jed.cijena | iznos
1. | PRIPREMNI RADOVI
1. | Geodetsko iskolčenje zone zahvata prilazne ceste sa manipulativnim prostorom i parkiralištem te prenošenje svih potrebnih relativnih visina u odnosu na polaznu visinu zahvata tj. apsolutne kote trena u početku izvođenja radova te tijekom samog izvođenja radova.. .Obračun po m2 površine zahvata - parcele.
| iskolčenje zone zahvata prije početka radova i prijenos visina u zoni same gradnje tijekom izvođenja radova | m2 | 1200 |  | 0
2. | Privremena regulacija prometa u zoni zahvata, označavanje gradilišta i dr., a što se odnosi na: - izradu projekta privremene regulacije prometa ovisno o dinamici izvođenja radova u skladu s uvjetima nadležnih tijela - ishođenje suglasnosti. - postavljanje i demontaža sve potrebne horizontalne i vertikalne signalizacije - privremeno zatvaranje dijela prometnica - postavljanje oznake gradilišta (investitor, izvođač... - sukladno pravilniku) - prijava ZNR i postava svih oznaka i znakova sukladno zakonu. Komplet radova odnosi se na cijelu dionicu neovisno o dinamici izvođenja radova. | kompl | 1 |  | 0
3 | Zaštita postojećeg EKI kabela na dijelu ispod prilazne ceste gdje se neće vršiti izmicanje postojećeg voda. Način zaštite polaganje kabela u betonske kanalice sa poklopcem. Stavka uključuje nabavu materijala i rad na ugradnji. Radove izvesti pažljivo da ne dođe do oštećenja instalacija. Obračun po m1 u izvedenom stanju. | m1 | 25 |  | 0
4 | Osiguranje svih građevinskih jama, iskopa, prekopa, strojeva prema važećim propisima zaštite na radu, za vrijeme izvođenja radova. - zaštitni poklopci - zaštitne trake - oznake svih upozorenja i ograničenja prema mjerama ZNR. Zaštitu provoditi u tijeku izvođenja radova, a po završetku radova osigurati izvedene zemljane iskope .
5 |  | kompl | 1 |  | 0
8. | Strojno rezanje asfalta postojeće prometnice da se dobije pravilan rub postojećeg asfalta i asfalta za sanaciju na zonama prekida faza i spajanja sa postojećim asfaltiranim površinama kao i na zonama prekopa.
Rezanje se priznaje jednokratno dok dodatna rezanja eventualno oštećenog asfalta po izvođenju radova izvoditelj izvodi na svoj trošak.
| Obračun po m1 rezanog asfalta. | m¹ | 10 |  | 0
1. | PRIPREMNI RADOVI UKUPNO |  |  |  | 0
2. | ZEMLJANI RADOVI
1. | Strojno skidanje sloja humusa u zoni gradnje prilaza, maipulativne površine, potpornih zidova i parkirališta... Humus se skida u visini do 20 cm. Iskopani materijal deponirati na dijelu parcele gdje neće smetati izvođenju radova, te će se kasnije koristiti za nasipavanje i izravnavanje terena. Obračun po m3 površine u sraslom stanju. | m3 | 280 |  | 0
2. | Široki iskop strojni i po potrebi ručni postojećeg dijela terena- zemlje IIi kategorije, na mjestu izvedbe kolnog prilaza i potpornog zida. . Pri izradi iskopa treba provesti sve mjere sigurnosti pri iskopu, osigurati dijelove iskopa visine veće od 1,0 m . Iskop se obavlja uglavnom strojno, a ručni rad se ograničava na minimum. Dubina iskopa iznosi min. 60 cm do max.2,50 m. Iskop prilagoditi terenu i karakteritičnom presjeku 1-1 kroz kolni prilaz i prikazu terena u presjeku zgrade A-A. Obračun po m3 u sraslom stanju terena. Svu iskopanu zemlju deponirati na gradilišnu deponiju te će se korsititi kasnije za niveliranje terena i zatrpavanje iskopa. | m3 | 2445 |  | 0
3. | Uređenje postoljice temeljnog tla mehaničkim zbijanjem za preuzimanje opterećenja kolničke konstrukcije. Izvodi se na kolnom prilaz i manipulativnom prostoru ispred zgrade..
| Uređenju temeljnog tla se pristupa tek nakon što je uklonjen sav humus i iskop prema troškovniku i karakterističnom presjeku. Prije zbijanja treba izravnati površinu tla, a zbijanje se obavlja odgovarjućim sredstvima za zbijanje.Nasip zemlje vrši se prosječno visine 20 cm uz sabijanje svakog sloja visine 10 cm sa potrebnim polijevanjem. | m2 | 1040 |  | 0
Tražena zbijenost po standardnom Proctorovom postupku iznosi 95%, odnosno modul stišljivosti mjeren kružnom pločom promjera 30 cm iznosi 25 MN/m2 za prometnice. Radovi se izvode u skladu s O.T.U.2.8.1. Obračun se vrši po m2 uređenog tla.
4. | Postavljanje geotekstila 300 g/m2.
Na isplaniranu zemljanu podlogu polaže se geotekstil 300 g/m2 za ojačanje tla i sprećavanje miješanja materijala.
| Obračunato po m2 postavljenog geotekstila. | m2 | 1040 |  | 0
5. | Nasip i nabijane slojeva iskopane i deponirane zemlje oko izvedenih potpornih zidova, parapeta ograde, rubnjka i kolnog prilaza te izvršiti niveliranje kosina ( škarpe) uz kolne ulaz i potporni zid.. . Nasipavanje se vrši u slojevima od cca 20 cm sa potrebnim sabijanjem svakog pojedinog sloja. Riječ je o pretpostavljenoj količini zemljanog materijala. U zadnji sloj zemlje posijati mješavinu trava kako bi se što bolje izvršilo srastanje terena..Obračun po m3 u sabijenom stanju. | m3 | 350 |  | 0
2. | ZEMLJANI RADOVI UKUPNO |  |  |  | 0
3. | NOSIVA KONSTRUKCIJA CESTE I PARKIRALIŠTA
1. | Dobava i izrada nosivog sloja KOLNOG PRILAZA I MANIPULATIVNOG PROSTORA od drobljenog kamenog materijala i vibriranog šljunka granulacije od 0-60 mm, uključujući završnu obradu "šlemanje" sitnim materijalom (0-6 mm). Uračunat dovoz, istovar, planiranje, te sabijanje materijala do potrebne zbijenosti.
| Nakon razastiranja, planiranja i uređenja profila vrši se sabijanje vibracijskim sredstvima do potrebnog modula stišljivosti Ms>100 MN/m2 za kolnike i Ms>70MN/m2 za pješačke staze.Ispitaivanje Ms se provodi kružnom pločom promjera 30 cm, Sz=100%, a što je potrebno uključiti u cijenu sa potrebnim elaboratima ovlaštene tvrtke. Obračun se vrši po m3 ugrađenog kamenog materijala u zbijenom stanju.Debljina nosivog sloja kamena iznosi 50 cm.Nosivi kameni sloj izvesti u poprečnom padu od 1%. Obračun kamena 40,0 cm od vanjske strane cestovnog rubnjaka i 20,0 cm pješačkog rubnjaka. Obračun se vrši po m³ ugrađenog kamenog materijala u zbijenom stanju. | m3 | 598 |  | 0
TEHNIČKE KARAKTERISTIKE I SVOJSTVA BETONSKIH RUBNJAKA I GALANTERIJE: Prema HRN EN 1340
Čvrstoća pri savijanju razred S ( ≥ 3,5 N/mm2)
Otpornost na mraz i sol razred D ( gubitak mase
≤ 1,0 kg/m2)
Apsorpcija vode razred B ( ≤ 6%)
Debljina završnog sloja ≥ 4 mm
Dozvoljene razlike u dimenzijama
Dužina 1% ( - 4 mm/+10 mm)
Ostale dimenzije +- 5% ( - 3mm/+10 mm)
Odstupanje ravnine +-0,5 %
Razlika dva mjerenja jednog bloka ≤ 5 mm
POSTUPAK UGRADNJE:
Rubnjaci se postavljaju na pripremljenu nosivu podlogu, te po pravcu niveliraju. Ugrađžuju se u beton. Spojnice se zapunjavaju cementnim mortom.
2. | Dobava i ugradnja cestovnih rubnjaka od betona C30/37 dim. 15/25/100 cm, ravnih i zakrivljenih, sa zalijevanjem spojnica cementnim mortom i njegom betona, za pješačke prometnice. Ugradnja na betonsku podlogu C 16/20. Obračun se vrši po m1 ugrađenog rubnjaka sa svim radom i potrebnim materijalom, do potpune gotovosti. Obračun po m1 ugrađenog rubnjaka. NAPOMENA: Cestovni rubnjaci ugrađuju se prema prikazu na situaciji. | m¹ | 120 |  | 0
3. | Izrada sloja od bitumeniziranog drobljenog kamenog materijala debljine 7 cm (BNS 32 "B") AC 32 base, BIT 50/70 AG6 M2 na novom kolnom prilazu i manipulativnom prostoru prema HRN EN 13108-1.Asfaltiranje izvesti na način da se poravna asfalt postojeće cesete sa novim slojem na dijelu proširenja ceste.
| Obračun po m2 ugrađenog sloja. | m2 | 995 |  | 0
4. | Izrada habajućeg sloja asfaltbetona (AB-11) AC 11 surf BIT 50/70, AG2 M2 debljine 4 cm na presvlačenju postojećeg i na novom kolniku pilazne ceste prema HRN EN 13108-1.
| Obračun po m2 ugrađenog sloja. | m2 | 995 |  | 0
5. | Iskop zemlje C i D kat. i izrada betonskog tipskog slivnog kanala horizontalnih oborinskih voda, dimenzija cca.16x30cm x 11m (koji se izvodi uz postojeći betonski most) i dugog slivnika dim. 16 x 30 cm x 6,00 m s čeličnom pocinčanom rešetkom nosivosti 250 Kn t i sa sifonskim taložnim oknom s rešetkom i PVC-priključkom ø 160. Odvodna kanalica ugrađuje se u sloj betona C 20/25 sa padom od 1%. Prva kanalica se spaja na odvodnju cestovnog jarka dok se druga rešetka spaja na upojni bunar. Obračun po m1 ugrađene odvodne knalice sa svim navedenim elementima. | m¹ | 17 |  | 0
6. | Iskop zemlje C i D kategorije,strojno i ručno potreban za polaganje vanjske kanalizacije, širine rova 0,8-0,9 m, prosječne dubine 1,1-1,4 m, uključujući i razupiranje. U stavku uključiti i široki iskop potreban za izvedbu upojnog bunara. Obračun po m3 iskopane zemlje u sraslom stanju.
| (obračun po m3 iskopane zemlje) | m3 | 29 |  | 0
7. | Planiranje dna iskopanog rova za polaganje vanjske kanalizacije i niveliranje podloge kanalizacijskih cijevi u skladu s proračunskim tablicama padova kanalizacijskih cijevi iz Izvedbenog projekta vanjske kanalizacije.
| (obračun po m2 isplaniranog dna). | m2 | 12 |  | 0
| Dobava pijeska, ubacivanje u rov te izrada pješćane posteljice na dnu rova vodovodnih i kanalizacionih cijevi u sloju debljine 10 cm, te zatrpavanje cijevi slojem pijeska. Stavka obuhvaća dobavu, ugradnju, planiranje i nabijanje vibronabijačima tako da se dobije čvrsta podloga za ugradnju cijevi. Stavka obuhvaća i potrebna produbljenja na mjsetu spojeva cijevi. Debljina sloja 25 cm iznad tjemena cijevi. Obračun prema količini stvarno ugrađenog materijala u sabijenom stanju. | m3 | 5 |  | 0
8. | Izrada vanjskog razvoda oborinske kanalizacije. Kanalizacija izvan građevina izvesti će se tvrdim PVC cijevima za uličnu kanalizaciju tipa UKC - SN 4, presjeka ND 200, ND160, ND 125 i ND 110, komplet sa spojnim i brtvenim materijalom u padu nivelete cca 1,0 - 2,0 %. Materijal PVC - prema "Onorm" EN 140 ili jednakovrijedan. Spajanje cijevi izvoditi isključito tipskim gumenim brtvama. Stavka obuhvaća polaganje kanalizcione cijevi po pravcu i niveleti, zajedno sa spojnim i brtvenim materijalom, (prema uputi isporučitelja cijevi), izradu spojeva na kontrolna i oborinska okna (probijanje stijenki i sanacija). Obračun po m1 izvedenog vanjskog razvoda kanalizacije.
| ND 160 | m¹ | 12 |  | 0
9. | Dobava sveg potrebnog materijala i izrada upojnog zdenca, kojeg izvesti iz tipskih betonskih cijevi Ø 120 cm (4 kom), sa armiranobetoskom pokrovnom pločom i tipskim kanalizacijskim poklopcom nosivosti 250 kN. Prva cijev koja se ugrađuje perforira se bušenjem po visini na svakih 15 cm, a po radijusu na svakih 25 cm. Nasip u zdencu je najkrupniji dolje pa je sve sitniji, a na vrhu je oštar pijesak debljine sloja 50 cm. Oko zdenca u propusnom dijelu ugraditi 20 cm krupnog šljunka ili tucanika. Sve izvesti prema detalju u grafičkom dijelu projekta. Komplet funkcionalna izvedba.
|  | kompl | 1 |  | 0
10. | Zatrpavanje materijalom od iskopa rovova u zelenim površinama. Zatrpavanje u slojevima do 30 cm, uz istovremeno obilno močenje i sabijanje materijala, a nakon montaže cijevi i izvedbe vodomjernog okna, zasunskog okna, tipskih slivnika i kontrolnih okana. Obračun prema količini materijala u sabijenom stanju. | m3 | 18 |  | 0
3. | NOSIVA KONSTRUKCIJA PRILAZA 1 I MANIPULATIVNOG PROST. UKUPNO |  |  |  | 0
4. | PROMETNA SIGNALIZACIJA
1. | Horizontalna signalizacija. Izrada horizontalne cestovne signalizacije specijalnom bijelom ili žutom bojom prema standardu za prometnu signalizaciju.Obračun po m¹ linije i m² površine. Sve prema OTU 9-02. Uključeni svi pripremni i pomoćni radovi, alati i materijali.
| - STOP H1 | kom | 1 |  | 0
| - RAZDJELNA LIIJA HO2 | m¹ | 25 |  | 0
2 | Vertikalna signalizacija. Dobava i postava prometnih znakova 60x60 cm ili Ø 60. Uključeni svi pripremni i pomoćni radovi, alati i materijali. OTU 9-01. Stavka obuhvaća iskop za temelj znaka, izradu temelja, stupa i znak, a sve prema pozitivnim propisima za tu vrstu radova. Visina znaka 220,0 cm od terena. Obratiti pažnju na znakove reflektirajuće izvedbe. Obračun po kom kompletmo postavljenog znaka. Ako neće biti moguće znak montirati na vlastiti stup isti će se montirati na ogradu parcele na odgovarjućem nosaču.
| Stop. B02 | kompl | 1 |  | 0
4. | PROMETNA SIGNALIZACIJA UKUPNO |  |  |  | 0
5. | POTPORNI ZID I PARAPETNI ZID OGRADE SA OGRADOM
NAPOMENA: Obuhvaća radove na izgradnji potpornog zida na zapdnoj strani parcele, parapeta ograde na zapdnoj strani parcele, parapeta ograde na sjevernoj strani parcele te parapeta ograde na istočnoj strani parcele uz manipulativni prostor i vatrogasni pristup.
1. | Iskop zemlje II kategorije za potrebe temelja potpornog zida dim. 100x45 cm i 120x 70 cm. Napomena široki iskop zemlje obuhvaćen je u stavci 2.2. troškovnika. Stavka uključuje iskop i deponiranje zemlje na grdailišnu deponiju. | m3 | 91.6 |  | 0
2. | Iskop zemlje III kategorije potreban za izvedbu temelja parapeta ograde u zemlji. Iskop se vrši na dijelu sraslog terena širine 30 cm i dubine 60 cm. Iskopanu zemlje deponirati na gradilišnu deponiju te ju kasnije iskoristiti za uređenje terena oko ograde i potpornog zida. Obračun po m3 u sraslom stanju. | m3 | 48.6 |  | 0
3. | Betoniranje trakstih temelja potpornog zida na dijelu u zemlji dim.120x 70 cm i 100x45 cm te betoniranje samog potpornog zida izvan zemlje širine 20 cm i visine od 150 do max. 220 cm prema karakterističnom presjeku iz projekta A-A i presjeku kroz kolni prilaz 1-1., sa izvedbom odgovarajuće dvostrane glatke oplate sa podupiranje.U zidu se izvode se projcijedni otvori. Procjedni otvore iz višeg terena izvesti na više mjesta ugradnjom odgovarajućih pvc cijevi promjera 30 mm ( izvesti na svakih 1,0 m dijagonalno - kaskadno).. Temelj i potporni zid izvode se betonom C25/30 i armiraju se rebrastom armaturom prema statičkom projektu. Obračun prema stvarno izvedenim količinama.
| - beton | m3 | 152.4 |  | 0
| - armatura | kg | 6100 |  | 0
| - oplata | m2 | 560 |  | 0
| PVC cijevi ø 30 mm | m1 | 5 |  | 0
4. | Betoniranje trakstih temelja ograde u zemlji dimenzija 30x60 cm i parapeta ograde izvan zemlja dimenzija 20x50 cm sa izvedbom odgovarajuće dvostrane glatke oplate sa podupiranje. Temelj i parapetni zid izvode se betonom C25/30 i armiraju se armaturnim mrežama Q188 koje postaviti obostrano sa odgovarajućim preklopima. U zidu prilikom betoniranja ugraditi slijepe nosače za buduću nosivu konstrukciju ograde od PVC cijevi ø 100 mm, dubine cca 30 cm, na osnom razmaku od cca 300 cm ( ovisno o rasponu elementa buduće ograde). U cijenu oračunati sav potreban rad i materijal te transport do mjesta ugradnje. Obračun prema količinama u izvedenom stanju.
| - beton | m3 | 69.3 |  | 0
| - armatura | kg | 1950 |  | 0
| - oplata | m2 | 590 |  | 0
| PVC cijevi ø 100 mm | m1 | 22 |  | 0
5. | Izvedba zaštitne ograde u sjevernom dijelu parcele u zoni granje poslovne građevine. Ograda se izvodi visine 2,0 m od izvedenih AB parapeta. Nosivi stupovi ograde izvode se od čeličnih bojanih stupova dim.80x80x2 mm n na razmaku od cca 3,0 m, koji se mogu pričvrstiti na betonski parapet na 2 načina, prvi je da se u toku gradnje unutar parapeta ostave otvori u koji će se naknadno ubetonirati stupovi ograde, drugi način je da se stupovi za AB parapet pričvste vijcima preko podložne ploče. Imeđu stupova postavljaja se ispuna ograde koja će biti puna i izvodi se od profiliranih sendvić čeličnih plastificiranih panela debljine 30 mm obostrano obloženih limom niske profilacije, ili profiliranog lima koji se mora naknadno bojati sa unutarnje strane. Panel se ugrađuje okvir od metalnih četvrtastih " U" profila visine 3,5-4,0 cm i pričvrščuje za stupove ograde. Obračun stavke po m1 sa navedenim radnjama. Prijedlog boje ograde je tamno smeđa ili antracit siva. | m1 | 160 |  | 0
6. | Odvoz viška iskopanog materijala na odgovarajuću deponiju u skladu s propisima na udaljenosti do 10 km.Stavka uključuje utovar na gradilištu, prijevoz i istovar viška zemljanog materijala, ako se isti neće drugačije koristiti u dogovoru s investitorom. | m3 | 2498 |  | 0
5. | POTPORNI ZID I PARAPETNI ZID OGRADE UKUPNO: |  |  |  | 0
REKAPITULACIJA RADOVA
1. | Pripremni radovi |  |  |  | 0
2. | Zemljani radovi |  |  |  | 0
3. | Nosiva konstrukcija ceste i parkirališta |  |  |  | 0
4. | Prometna signalizacija |  |  |  | 0
5. | Potpiorni zid, parapetni zid ograde |  |  |  | 0
Ukupno radovi: |  |  |  |  | 0
NAPOMENA: Sve stavke radova uključuju nabavu i dopremu materijala na gradilište, ugradnju sa potrebnom završnom obradom, uključujući i sav potreban materijal za montažu, te zbrinjavanje preostalog i demontiranog materijala na način predviđen zakonom.
Prije izvođenja bilo koje stavke radova izvršiti točnu izmjeru na licu mjesta, odnosno izvršiti konzulatancije sa projektantom ili nadzorom. Svi radovi izvode se prema projektnoj dokumentaciji u prilogu.

## GRUPA 3
NABAVA GRAĐEVINSKO- OBRTNIČKIH RADOVA ZA IZGRADNJU RADIONICE ZA IZRADU METALNE GALANTERIJE OD INOXA TVRTKE KROLID
"Za sve stavke navedene u tehničkim specifikacijama u kojima se možebitno traži ili navodi marka, norma te standardi, patent, tip ili određeno podrijetlo ponuditelj može ponuditi „jednakovrijedno“ svemu traženom ili navedenom. Kako bi se ponuda smatrala valjanom, predmet nabave mora odgovarati svemu što je traženo u Prilogu II – Troškovnik i Projektnoj dokumentaciji - Prilog VI Poziva na dostavu ponuda. Sukladno članku 4. Pravilnika o dokumentaciji o nabavi te ponudi u postupcima javne nabave (NN 65/2017) količina predmeta nabave je predviđena (okvirna). Stvarno nabavljena količina predmeta nabave može biti veća ili manja od predviđene količine. Ponuđene jedinične cijene primjenjivat će se na izvedene količine. Ponuditelji su dužni navedenu Projektnu dokumentaciju i Troškovnik detaljno proučiti i upoznati se sa svim zahtjevima iz iste te sukladno navedenom izraditi i dostaviti svoju ponudu. Ponuda koja ne obuhvaća sve stavke Troškovnika ili traženog opsega radova za predmet nabave za koju se podnosi ponuda u pregledu i ocjeni ponuda odbit će se kao nepravilna."
GRUPA 3. Kolni prilaz 2
GRAĐEVINSKO-OBRTNIČKI RADOVI KOLNI PRILAZ 2 - ISTOČNA STRANA PARCELE
Zona zahvata je KOLNI PRILAZ 2 na istočnoj strani parcele u dužini od 60,0 m. Da bi se izveo kolni prilaz potrebeno je izvesti neke potporne zidove, parapete ograde, zacjevljenje putnog jaraka i drugo obuhvaćeno u stavkam troškovnika.
red.br. | opis radova | jed.mj. | količina | jed.cijena | iznos
1. | PRIPREMNI RADOVI
1. | Geodetsko iskolčenje zone zahvata prilazne ceste sa manipulativnim prostorom i parkiralištem te prenošenje svih potrebnih relativnih visina u odnosu na polaznu visinu zahvata tj. apsolutne kote trena u početku izvođenja radova te tijekom samog izvođenja radova.. .Obračun po m2 površine zahvata - parcele.
| iskolčenje zone zahvata prije početka radova i prijenos visina u zoni same gradnje tijekom izvođenja radova | m2 | 400 |  | 0
2. | Privremena regulacija prometa u zoni zahvata, označavanje gradilišta i dr., a što se odnosi na: - izradu projekta privremene regulacije prometa ovisno o dinamici izvođenja radova u skladu s uvjetima nadležnih tijela - ishođenje suglasnosti. - postavljanje i demontaža sve potrebne horizontalne i vertikalne signalizacije - privremeno zatvaranje dijela prometnica - postavljanje oznake gradilišta (investitor, izvođač... - sukladno pravilniku) - prijava ZNR i postava svih oznaka i znakova sukladno zakonu. Komplet radova odnosi se na cijelu dionicu neovisno o dinamici izvođenja radova. | kompl | 1 |  | 0
3. | Osiguranje svih građevinskih jama, iskopa, prekopa, strojeva prema važećim propisima zaštite na radu, za vrijeme izvođenja radova. - zaštitni poklopci - zaštitne trake - oznake svih upozorenja i ograničenja prema mjerama ZNR. Zaštitu provoditi u tijeku izvođenja radova, a po završetku radova osigurati izvedene zemljane iskope . | kompl | 1 |  | 0
4. | Strojno rezanje asfalta postojeće prometnice da se dobije pravilan rub postojećeg asfalta i asfalta za sanaciju na zonama prekida faza i spajanja sa postojećim asfaltiranim površinama kao i na zonama prekopa.
Rezanje se priznaje jednokratno dok dodatna rezanja eventualno oštećenog asfalta po izvođenju radova izvoditelj izvodi na svoj trošak.
| Obračun po m1 rezanog asfalta. | m¹ | 10 |  | 0
1. | PRIPREMNI RADOVI UKUPNO |  |  |  | 0
2. | ZEMLJANI RADOVI
1. | Strojno skidanje sloja humusa u zoni gradnje kolnog prilaza 2.. Humus se skida u visini do 20 cm. Iskopani materijal deponirati na dijelu parcele gdje neće smetati izvođenju radova, te će se kasnije koristiti za nasipavanje i izravnavanje terena. Obračun po m3 površine u sraslom stanju. | m3 | 79.2 |  | 0
2. | Široki iskop strojni i po potrebi ručni postojećeg dijela terena- zemlje IIi kategorije, na mjestu izvedbe kolnog prilaza i potpornog zida. . Pri izradi iskopa treba provesti sve mjere sigurnosti pri iskopu, osigurati dijelove iskopa visine veće od 1,0 m . Iskop se obavlja uglavnom strojno, a ručni rad se ograničava na minimum. Dubina iskopa iznosi min. 60 cm do max.3,0 m. Iskop prilagoditi terenu i karakteritičnom presjeku 1-1 kroz prilaz i prikazu terena u presjeku zgrade A-A. Obračun po m3 u sraslom stanju terena. Svu iskopanu zemlju deponirati na gradilišnu deponiju te će se korsititi kasnije za niveliranje terena i zatrpavanje iskopa. | m3 | 180 |  | 0
3. | Uređenje postoljice temeljnog tla mehaničkim zbijanjem za preuzimanje opterećenja kolničke konstrukcije. Izvodi se na kolnom prilaz i manipulativnom prostoru ispred zgrade..
Uređenju temeljnog tla se pristupa tek nakon što je uklonjen sav humus i iskop prema troškovniku i karakterističnom presjeku. Prije zbijanja treba izravnati površinu tla, a zbijanje se obavlja odgovarjućim sredstvima za zbijanje.Nasip zemlje vrši se prosječno visine 20 cm uz sabijanje svakog sloja visine 10 cm sa potrebnim polijevanjem.
| Tražena zbijenost po standardnom Proctorovom postupku iznosi 95%, odnosno modul stišljivosti mjeren kružnom pločom promjera 30 cm iznosi 25 MN/m2 za prometnice. Radovi se izvode u skladu s O.T.U.2.8.1. Obračun se vrši po m2 uređenog tla. | m2 | 360 |  | 0
4. | Postavljanje geotekstila 300 g/m2.
Na isplaniranu zemljanu podlogu polaže se geotekstil 300 g/m2 za ojačanje tla i sprećavanje miješanja materijala.
| Obračunato po m2 postavljenog geotekstila. | m2 | 360 |  | 0
5. | Nasip i nabijane slojeva iskopane i deponirane zemlje oko izvedenih potpornih zidova, parapeta ograde, rubnjka i kolnog prilaza te izvršiti niveliranje kosina ( škarpe) uz kolne ulaz i potporni zid.. . Nasipavanje se vrši u slojevima od cca 20 cm sa potrebnim sabijanjem svakog pojedinog sloja. Riječ je o pretpostavljenoj količini zemljanog materijala. U zadnji sloj zemlje posijati mješavinu trava kako bi se što bolje izvršilo srastanje terena..Obračun po m3 u sabijenom stanju. | m3 | 50 |  | 0
6. | Profiliranje - iskop postojećeg putnog jarka ispred parcele na mjestu zatavranja jaraka u dužini od 8,00 m. Iskop-profiliranje se vrši trapeznog oblika prema detalju karakterističnog presjeka donja baza cca 80 cam gonja baza cca 150 cm ukupne visnine 1,0 m od kote uređene površine asfalata.Iskop se vrši strojno sa uključenim utovarom i odovozom iskopanog materijala do odgovarajuće deponije udaljene 10 m. Obračun po m3 u sraslom stanju. U cijenu uključiti i čišćenje postojećeg jarak ispred parcele u dužini od 25,00 m.
| iskop i profiliranje jarka | m3 | 10 |  | 0
| čišćenje postojećeg jarka | m¹ | 25 |  | 0
7. | Odvoz viška iskopanog materijala na odgovarajuću deponiju u skladu s propisima na udaljenosti do 10 km.Stavka uključuje utovar na gradilištu, prijevoz i istovar viška zemljanog materijala, ako se isti neće drugačije koristiti u dogovoru s investitorom. | m3 | 220 |  | 0
2. | ZEMLJANI RADOVI UKUPNO |  |  |  | 0
3. | NOSIVA KONSTRUKCIJA KOLNOG PRILAZA 2. I ODVODNJA
1. | Dobava i izrada nosivog sloja KOLNOG PRILAZA I MANIPULATIVNOG PROSTORA od drobljenog kamenog materijala i vibriranog šljunka granulacije od 0-60 mm, uključujući završnu obradu "šlemanje" sitnim materijalom (0-6 mm). Uračunat dovoz, istovar, planiranje, te sabijanje materijala do potrebne zbijenosti.
| Nakon razastiranja, planiranja i uređenja profila vrši se sabijanje vibracijskim sredstvima do potrebnog modula stišljivosti Ms>100 MN/m2 za kolnike i Ms>70MN/m2 za pješačke staze.Ispitaivanje Ms se provodi kružnom pločom promjera 30 cm, Sz=100%, a što je potrebno uključiti u cijenu sa potrebnim elaboratima ovlaštene tvrtke. Obračun se vrši po m3 ugrađenog kamenog materijala u zbijenom stanju.Debljina nosivog sloja kamena iznosi 50 cm.Nosivi kameni sloj izvesti u poprečnom padu od 1%. Obračun kamena 40,0 cm od vanjske strane cestovnog rubnjaka i 20,0 cm pješačkog rubnjaka.U cijenu stavke uključiti i kamni materijal potreban za zatrpavanje cijevi u putnom jarku. Obračun se vrši po m³ ugrađenog kamenog materijala u zbijenom stanju. | m3 | 210 |  | 0
TEHNIČKE KARAKTERISTIKE I SVOJSTVA BETONSKIH RUBNJAKA I GALANTERIJE: Prema HRN EN 1340
Čvrstoća pri savijanju razred S ( ≥ 3,5 N/mm2)
Otpornost na mraz i sol razred D ( gubitak mase
≤ 1,0 kg/m2)
Apsorpcija vode razred B ( ≤ 6%)
Debljina završnog sloja ≥ 4 mm
Dozvoljene razlike u dimenzijama
Dužina 1% ( - 4 mm/+10 mm)
Ostale dimenzije +- 5% ( - 3mm/+10 mm)
Odstupanje ravnine +-0,5 %
Razlika dva mjerenja jednog bloka ≤ 5 mm
POSTUPAK UGRADNJE:
Rubnjaci se postavljaju na pripremljenu nosivu podlogu, te po pravcu niveliraju. Ugrađžuju se u beton. Spojnice se zapunjavaju cementnim mortom.
2. | Dobava i ugradnja cestovnih rubnjaka od betona C30/37 dim. 15/25/100 cm, ravnih i zakrivljenih, sa zalijevanjem spojnica cementnim mortom i njegom betona, za pješačke prometnice. Ugradnja na betonsku podlogu C 16/20. Obračun se vrši po m1 ugrađenog rubnjaka sa svim radom i potrebnim materijalom, do potpune gotovosti. Obračun po m1 ugrađenog rubnjaka. NAPOMENA: Cestovni rubnjaci ugrađuju se prema prikazu na situaciji. | m¹ | 10 |  | 0
3. | Dobava i ugradnja betonskih cijevi promjera ø 50 cm, sa zalijevanjem spojnica cementnim mortom. Ugradnja na betonsku podlogu C16/20, prema projektu i detalju. Cijevi se polažu cestovni jarak prema karaktersitičnom presjeku Obračun se vrši po m¹ ugrađenih cijevi sa svim radom i potrebnim materijalom, do potpune gotovosti. | m¹ | 8 |  | 0
4. | Betoniranje AB ploče debljine 15 cm iznad ugrađenih betonskih cijevi dimenzja prema karatkerističnom presjeku. Ploča se izvodi betonom C25/30 i armira se armaturnom mrežom Q 257 koju postaviti u 2 zone. U cijenu stavke uključiti i betonirane AB glava na završetku betonskih cijevi. Glave (parapete ) propusta izvesti debljine stjenke 20 cm, dužine 2,00 m i dubine cca 2,00 m sa uključenim potrebnim temeljenjem istog. Parapete izvesti betonom C 25/30, armirati ih obostrano sa armaturnom mrežom Q 188. Stavka uključuje nabavu materijala i rad na ugradnji za sve opisano u stavci. Obračun prema izvedenim količinama.
| betoniranje AB ploče prilaza i glava propusta | m³ | 7 |  | 0
| oplata | m² | 8 |  | 0
| armatura | kg | 450 |  | 0
5. | Izrada sloja od bitumeniziranog drobljenog kamenog materijala debljine 7 cm (BNS 32 "B") AC 32 base, BIT 50/70 AG6 M2 na novom kolnom prilazu i manipulativnom prostoru prema HRN EN 13108-1.Asfaltiranje izvesti na način da se poravna asfalt postojeće cesete sa novim slojem na dijelu proširenja ceste.
| Obračun po m2 ugrađenog sloja. | m2 | 350 |  | 0
6. | Izrada habajućeg sloja asfaltbetona (AB-11) AC 11 surf BIT 50/70, AG2 M2 debljine 4 cm na presvlačenju postojećeg i na novom kolniku pilazne ceste prema HRN EN 13108-1. |  |  |  | 0
| Obračun po m2 ugrađenog sloja. | m2 | 350 |  | 0
7. | Iskop zemlje C i D kat. i izrada betonskog tipskog slivnog kanala horizontalnih oborinskih voda, dimenzija cca.16x30cm x 11m (koji se izvodi uz postojeći betonski most) i dugog slivnika dim. 16 x 30 cm x 6,00 m s čeličnom pocinčanom rešetkom nosivosti 250 Kn t i sa sifonskim taložnim oknom s rešetkom i PVC-priključkom ø 160. Odvodna kanalica ugrađuje se u sloj betona C 20/25 sa padom od 1%. Prva kanalica se spaja na odvodnju cestovnog jarka dok se druga rešetka spaja na upojni bunar. Obračun po m1 ugrađene odvodne knalice sa svim navedenim elementima. | m¹ | 11 |  | 0
8. | Iskop zemlje C i D kategorije,strojno i ručno potreban za polaganje vanjske kanalizacije, širine rova 0,8-0,9 m, prosječne dubine 1,1-1,4 m, uključujući i razupiranje. U stavku uključiti i široki iskop potreban za izvedbu upojnog bunara. Obračun po m3 iskopane zemlje u sraslom stanju.
| (obračun po m3 iskopane zemlje) | m3 | 10 |  | 0
9. | Planiranje dna iskopanog rova za polaganje vanjske kanalizacije i niveliranje podloge kanalizacijskih cijevi u skladu s proračunskim tablicama padova kanalizacijskih cijevi iz Izvedbenog projekta vanjske kanalizacije.
| (obračun po m2 isplaniranog dna). | m2 | 8 |  | 0
10. | Dobava pijeska, ubacivanje u rov te izrada pješćane posteljice na dnu rova vodovodnih i kanalizacionih cijevi u sloju debljine 10 cm, te zatrpavanje cijevi slojem pijeska. Stavka obuhvaća dobavu, ugradnju, planiranje i nabijanje vibronabijačima tako da se dobije čvrsta podloga za ugradnju cijevi. Stavka obuhvaća i potrebna produbljenja na mjsetu spojeva cijevi. Debljina sloja 25 cm iznad tjemena cijevi. Obračun prema količini stvarno ugrađenog materijala u sabijenom stanju. | m3 | 3 |  | 0
11. | Izrada vanjskog razvoda oborinske kanalizacije. Kanalizacija izvan građevina izvesti će se tvrdim PVC cijevima za uličnu kanalizaciju tipa UKC - SN 4, presjeka ND 200, ND160, ND 125 i ND 110, komplet sa spojnim i brtvenim materijalom u padu nivelete cca 1,0 - 2,0 %. Materijal PVC - prema "Onorm" EN 140 ili jednakovrijedan. Spajanje cijevi izvoditi isključito tipskim gumenim brtvama. Stavka obuhvaća polaganje kanalizcione cijevi po pravcu i niveleti, zajedno sa spojnim i brtvenim materijalom, (prema uputi isporučitelja cijevi), izradu spojeva na kontrolna i oborinska okna (probijanje stijenki i sanacija). Obračun po m1 izvedenog vanjskog razvoda kanalizacije.
| ND 125 | m¹ | 9 |  | 0
12. | Dobava sveg potrebnog materijala i izrada upojnog zdenca, kojeg izvesti iz tipskih betonskih cijevi Ø 120 cm (4 kom), sa armiranobetoskom pokrovnom pločom i tipskim kanalizacijskim poklopcom nosivosti 250 kN. Prva cijev koja se ugrađuje perforira se bušenjem po visini na svakih 15 cm, a po radijusu na svakih 25 cm. Nasip u zdencu je najkrupniji dolje pa je sve sitniji, a na vrhu je oštar pijesak debljine sloja 50 cm. Oko zdenca u propusnom dijelu ugraditi 20 cm krupnog šljunka ili tucanika. Sve izvesti prema detalju u grafičkom dijelu projekta. Komplet funkcionalna izvedba. | kompl | 1 |  | 0
13. | Zatrpavanje materijalom od iskopa rovova u zelenim površinama. Zatrpavanje u slojevima do 30 cm, uz istovremeno obilno močenje i sabijanje materijala, a nakon montaže cijevi i izvedbe vodomjernog okna, zasunskog okna, tipskih slivnika i kontrolnih okana. Obračun prema količini materijala u sabijenom stanju. | m3 | 12 |  | 0
3. | NOSIVA KONSTRUKCIJA KOLNOG PRILAZA 2. I ODVODNJA UKUPNO |  |  |  | 0
4. | PROMETNA SIGNALIZACIJA
1. | Horizontalna signalizacija. Izrada horizontalne cestovne signalizacije specijalnom bijelom ili žutom bojom prema standardu za prometnu signalizaciju.Obračun po m¹ linije i m² površine. Sve prema OTU 9-02. Uključeni svi pripremni i pomoćni radovi, alati i materijali.
| - STOP H1 | kom | 1 |  | 0
2. | Vertikalna signalizacija. Dobava i postava prometnih znakova 60x60 cm ili Ø 60. Uključeni svi pripremni i pomoćni radovi, alati i materijali. OTU 9-01. Stavka obuhvaća iskop za temelj znaka, izradu temelja, stupa i znak, a sve prema pozitivnim propisima za tu vrstu radova. Visina znaka 220,0 cm od terena. Obratiti pažnju na znakove reflektirajuće izvedbe. Obračun po kom kompletmo postavljenog znaka. Ako neće biti moguće znak montirati na vlastiti stup isti će se montirati na ogradu parcele na odgovarjućem nosaču.
| Stop. B02 | kompl | 1 |  | 0
4. | PROMETNA SIGNALIZACIJA UKUPNO |  |  |  | 0
5. | POTPORNI ZID I PARAPETNI ZID OGRADE NA ISTOČNOJ STRANI PARCELE- ZONA ZAHVATA
NAPOMENA: Obuhvaća radove na izgradnji potpornog zida na ISTOČNOJ strani parcele, uz postojeću stambenu građevinu u dužini od 13,00 m i uz itsočnu stranu aprcele gdje je veća vissinks razlika u dužini od 18,0 m te dijela parapeta ograde na istočnoj strani parcele, parapeta ograde na sjevernoj strani parcele te parapeta ograde na istočnoj strani parcele.
1. | Iskop zemlje II kategorije potreban za izvedbu temelja potpornog zida. Iskop se vrši na dijelu sraslog terena širine 100 cm i dubine 45 cm, prema karaterističnom presjeku. Obračun po m3 u sraslom stanju. NAPOMENA: Široki iskop obračunat je u stavci 2.2. ovog troškovnika. | m3 | 15.4 |  | 0
| Iskop zemlje III kategorije potreban za izvedbu temelja parapeta ograde u zemlji. Iskop se vrši na dijelu sraslog terena širine 30 cm i dubine 60 cm. Iskopanu zemlje deponirati na gradilišnu deponiju te ju kasnije iskoristiti za uređenje terena oko ograde i potpornog zida. Obračun po m3 u sraslom stanju. | m3 | 4.8 |  | 0
2. | Betoniranje trakstih temelja potpornog zida na dijelu u zemlji dim..100x45 cm , te betoniranje samog potpornog zida izvan zemlje širine20- 30 cm i visine od 50 do max. 220 cm sa izvedbom odgovarajuće dvostrane glatke oplate sa podupiranje. Temelj i potporni zid izvode se betonom C25/30 i armiraju se rebrastom armaturom prema statičkom proračunu. U cijenu oračunati sav potreban rad i materijal te transport do mjesta ugradnje.
| - beton | m3 | 33 |  | 0
| - armatura | kg | 2100 |  | 0
| - oplata | m2 | 98 |  | 0
3. | Betoniranje trakstih temelja ograde u zemlji dimenzija 30x60 cm i parapeta ograde izvan zemlja dimenzija 20x50 cm sa izvedbom odgovarajuće dvostrane glatke oplate sa podupiranje. Temelj i parapetni zid izvode se betonom C25/30 i armiraju se armaturnim mrežama Q188 koje postaviti obostrano sa odgovarajućim preklopima. U zidu prilikom betoniranja ugraditi slijepe nosače za buduću nosivu konstrukciju ograde od PVC cijevi ø 100 mm, dubine cca 30 cm, na osnom razmaku od cca 300 cm ( ovisno o rasponu elementa buduće ograde). U cijenu oračunati sav potreban rad i materijal te transport do mjesta ugradnje. Obračun prema količinama u izvedenom stanju.
| - beton | m3 | 7.4 |  | 0
| - armatura | kg | 600 |  | 0
| - oplata | m2 | 30 |  | 0
| PVC cijevi ø 100 mm | m1 | 4 |  | 0
5. | POTPORNI ZID I PARAPETNI ZID OGRADE UKUPNO: |  |  |  | 0
REKAPITULACIJA RADOVA
1. | Pripremni radovi |  |  |  | 0
2. | Zemljani radovi |  |  |  | 0
3. | Nosiva konstrukcija kolnog prilaza 2. i odvodnja |  |  |  | 0
4. | Prometna signalizacija |  |  |  | 0
5. | Potpoorni zid, parapetni zid ograde |  |  |  | 0
Ukupno radovi: |  |  |  |  | 0
NAPOMENA: Sve stavke radova uključuju nabavu i dopremu materijala na gradilište, ugradnju sa potrebnom završnom obradom, uključujući i sav potreban materijal za montažu, te zbrinjavanje preostalog i demontiranog materijala na način predviđen zakonom.
Prije izvođenja bilo koje stavke radova izvršiti točnu izmjeru na licu mjesta, odnosno izvršiti konzulatancije sa projektantom ili nadzorom. Svi radovi izvode se prema projektnoj dokumentaciji u prilogu.

## REKAPITULACIJA
REKAPITULACIJA GRAĐEVINSKO-OBRTNIČKIH RADOVA, KOLNI PRILAZ 1 I KOLNI PRILAZ 2
NABAVA GRAĐEVINSKO- OBRTNIČKIH RADOVA ZA IZGRADNJU RADIONICE ZA IZRADU METALNE GALANTERIJE OD INOXA TVRTKE KROLID
1. | GRUPA 1: GRAĐEVINSKO-OBRTNIČKI RADOVI | 0
2. | GRUPA 2: KOLNI PRILAZ 1 | 0
3. | GRUPA 3: KOLNI PRILAZ 2 | 0
UKUPNO RADOVI: |  | 0
PDV 25%: |  | 0
SVEUKUPNO: |  | 0
U __________________, ______________________
( mjesto ) ( datum )
____________________________________________ M.P.
(ime i prezime te potpis osobe ovlaštene po zakonu
za zastupanje gospodarskog subjekta)