## TS
Procurement subject: DEVULCANIZATE PRODUCTION LINE
Predmet nabave: LINIJA ZA PROIZVODNJU DEVULKANIZATA
Summary: Subject of procurement is supply, delivery (Ex Works), supervision to line commissioning and warranty for quality of sold goods for Devulcanization line. Thermomechamical devulcanization line (no chemical additives, no use of supercritical CO2) includes: a) TWIN - SCREW EXTRUDER WITH INTERNAL CONTINUOUS MASTICATION b) VACUUM PUMP WITH CLOSED CIRCUIT BY WATER c) TERMOCONDITIONING GROUP BY DECALCIFIED WATER d) CONTROL BOARD WITH PLC AND OPERATOR PANEL e) LINE CHARGING UNIT f) SET OF SPARE PARTS FOR TWO YEARS OPERATION The DEVULCANIZATION LINE is used for production devulcanized rubber from granulate of waste tires (passenger tires, cargo tires, working machines tires). ** more details specifications will be given later in OVERVIEW.
Sažetak: Predmet nabave je kupnja, isporuka, instalacija, puštanje u pogon i usluga jamstva za ispravnost prodane robe za Liniju za devulkanizaciju. Linija za devulkanizaciju uključuje: a) DVOPUŽNI EKSTRUDER S UNUTRAŠNJIM KONTINUIRANIM MASTICIRANJEM b) VAKUUM PUMPA S ZATORENIM KRUGOM VODE c) GRUPA ZA TERMOREGULACIJU DEKACIFICIRANOM VODOM d) UPRAVLJAČKA PLOČA SA PLC-OM I UPRAVLJAČKIM PANELOM e) JEDINICA ZA PUNJENJE LINIJE f) SET REZERVNIH DIJELOVA ZA RAD TIJEKOM DVIJE GODINE LINIJA ZA DEVULKANIZACIJU se koristi za proizvodnju devulkanizirane gume od granulata nastalog od otpadnih guma (gume osobnih vozila, kamiona, radnih strojeva) **detaljnije specifikacije će biti naknadno dane u OVERVIEW.
1 | 2 |  |  | 4
| Specifications Required/ Zahtjevane specifikacije |  |  | Specifications Offered/Ponuđene specifikacije
1. | DEVULCANIZATION LINE / LINIJA ZA DEVULKANIZACIJU / 1 set/ 1 komplet
| General technical specification / Opće tehničke karakteristike | input material / ulazni materijal | RUBBER GRANULATE FROM RECYCLED TIRES / GUMENI GRANULAT OD RECIKLIRANIH GUMA
|  | granulate size / veličina granulata | 2,0 - 3,5mm, max. 5mm / 2,0 - 3,5mm, maks. 5mm
|  | output capacity / izlazni kapacitet | 500 - 700 kg/h
|  | ambijent temperature / ambijentalna temperatura | 15°C < T < 35°C
|  | max. height level from sea level / maks. nadmorska visina | < 1.000m
|  | cooling water temp. / temp. rashladne vode | 20°C +/- 2°C
|  | power supply / napajanje | 3 x 400V +/- 5%; 50Hz +/- 1Hz - neutral/neutralno
|  | place of intallation / mjesto ugradnje | zone in which it is not possible to generate explosive atmospheres acc. to Directive 99/92/CE (ATEX) / zona u kojoj nije moguće generiranje eksplozivne atmosfere prema Direktivi 99/92/CE (ATEX)
TWIN - SCREW EXTRUDER WITH INTERNAL CONTINUOUS MASTICATION / DVOPUŽNI EKSTRUDER S UNUTRAŠNJIM KONTINUIRANIM MASTICIRANJEM / 1 pc / 1 kom
|  | barrel cooling / hlađenje segmenata | by water / vodom
|  | optimal screw rotation speed / optimalna brzina okretanja vijaka | 30 - 300 rpm / 30 - 300 okr./min.
|  | number of screws / broj pužnih vijaka | 2
|  | screw daimeter D / promjer pužnog vijka D | min. 110 mm
|  | lenght of the extruder / dužina ekstrudera | min. 64D
|  | screws rotation / smjer rotacije puževa | both in the same direction / oba u istom smjeru
|  | heating / grijanje | electrical heating by ceramic heaters / električno grijanje keramičkim grijačima
|  | control of heating / kontrola grijanja | the same PLC for control of heating of each barrel sector / isti PLC za kontrolu grijanja svakog sektora
|  | housing for the probe for control and measurement of teperature / priključak za sondu za kontrolu i mjerenje temperature | on each barrel sector / na svakom sektoru ekstrudera
|  | main feeding port / glavno mjesto za punjenje | min. 1
|  | number of barrel sectors / broj sektora ekstrudera | min. 15
|  | barrel materials / materijal sektora | antiwearing steel or powder metallurgy antiwearing steel / čelik otporan na trošenje ili čelik presvučen metalurškim prahom otporan na trošenje
|  | side degassing group / bočna skupina za otplinjavanje | included / uključena
|  | liquid injectiom point / točke ubrizgavanja tekućine | min. 2
|  | thermal insulation of all the barrel sectors / termička izolacija svih segmenata ekstrudera | included / uključena
|  | gerabox / reduktor | included / uključen
|  | lubrication group of all bearings and gears / grupa za podmazivanje svih ležajeva i zupčanika | included / uključena
|  | security clutch on the gearbox / sigurnosna spojka na reduktoru | included / uključena
|  | main motor on the extruder / glavni potor ekstrudera | cooled by water / vodom hlađen
|  | power of the motor / snaga motora | max. 700 kW
|  | main motor control / glavna kontrola motora | digital frequency converter / digitalni frekventni pretvarač
|  | protection of EM / zaštita EM | min. IP 55
|  | output head and die for the material / izlazna glava i matrica za materijal | included, dimension max. 210x24mm / uklučena, dimenzije max. 210 x 24mm
VACUUM PUMP WITH CLOSED CIRCUIT BY WATER / VAKUUM PUMPA S ZATORENIM KRUGOM VODE / 1 pc / 1 kom
|  | number of storage units / broj spremnika | 2
|  | drive / pogon | AC motor / izmjenični motor
|  | heat exchanger / izmjenjivač topline | included / uključen
|  | connection pipes between pump and storages / spojne cijevi između pumpe i spremnika | included / uključene
TERMOCONDITIONING GROUP BY DECALCIFIED WATER / GRUPA ZA TERMOREGULACIJU DEKALCIFICIRANOM VODOM / 1 pc / 1 kom
|  | connections / priključci | to delivery / return manifolds that are connetced to each sector of the barrel / razdjelnici za dobavu/povrat na svakom sektoru ekstrudera
|  | circulation of the water / cirkulacija vode | by centrifugal pump / centrifugalnom pumpom
|  | drive of the pump / pogon pumpe | electro motor / elektro motor
|  | composed by / sastoji se od | motor driven pump, heat exchanger, solenoid valve, storage reservoar, control box / pumpa na motorni pogon, izmjenjivač topline, elektromagnetni ventil, rezervoar, upravljačka kutija
CONTROL BOARD WITH PLC AND OPERATOR PANEL / UPRAVLJAČKA PLOČA SA PLC-OM I UPRAVLJAČKIM PANELOM VODOM / 1 pc / 1 kom
|  | control of the temperature / kontrola temperature | on all barrels and on the output head and die / na svim sektorima i izlaznoj glavi i matrici
|  | working platform / radna platforma | PLC control / PLC upravljanje
|  | scope of management of the line / opseg kontrole rada linije | full line management / potpuno upravljanje linijom
|  | interface language / jezik sučelja | english and croatian / engleski i hrvatski
|  | standardi / standards | IEC
|  | protection / zaštita | min. IP 54
|  | HMI (Human-Machine Interface) / HMI (čovjek-stroj sučelje) | min. 18"
|  | HMI min. required connections / HMI min. potrebni priključci | - 1 x RS 422/485 (Profibus) port - 2 x RJ45 with integrated switch / s integriranim prekidačem (Ethernet/Profinet) port - 1 x RJ45 (Ethernet/Profinet) port - 2 x USB (type A) port - 1 x USB (type Mini-B) port - Audio Line In e Line Out connection / priključak - MMC/SD memory card for application (backup/restore) / za aplikaciju (sigurnosna kopija/vraćanje podataka) - MMC/SD memory card for recipes and data storage / za recepture i pohranu podataka.
|  | software for the managementof operative interface min. include: / software za upravljanje operativnim sučeljem min. sadrži: | 1. Synoptics/Sinoptici: - manage the line start and stop procedures / upravljanje postupcima pokretanja i zaustavljanja linije - manage the parameters of the heanting zone / upravljanje parametrima zona grijanja - acquire the data coming from the extruder (melt pressure, temp. on the head/die, speed) / prikupljanje podataka koji dolaze iz ekstrudera (tlak materijala, temperaturu na glavi/matrici, brzinu) - acqire and manage the alarms / bilježenje i upravljanje alarmima - check the right line functioning / provjeru ispravnosti rada linije 2.Alarms and events / Alarmi i događaji 3. Alarms historical / Povijest alarma 4. Recipes / Recepti 5.Real time and historical trend function / Funkcija trendova u realnom vremenu i povijesti 6. Access levels / Razine pristupa
|  | teleservice / teleservis | industrial VPN router / industrijski VPN router
|  | connections with upstream equipment / priključci s nadogradnjama prije linije | included / uključeno
LINE CHARGING UNIT / JEDINICA ZA PUNJENJE LINIJE / 1 pc / 1 kom
| Unit for charging rubber into the extruder / Jedinica za punjenje ekstrudera gumom | min. requested parts / minimalno zahtijevani dijelovi | - forced feeding hopper for filling extruder / uređaj za prisilno punjenje ekstrudera - gravimetric feeders for rubber, max. size of granulate 12mm, bulk density min. 0,4 kg/l, bulk density max. 0,6 kg/l, capacity 70-700kg/h / gravimetrijsko doziranje za gumu, max. veličina granulata 12mm, gustoće min. 0,4 kg/l, gustoće max. 0,6 kg/l, kapacitet 70-700kg/h - prestocking hopper min. capacity 600 l / predspremnik kapaciteta min. 600 l
| Rubber refilling unit / Jedinica za ponovno punjenje gumom | min. requested parts / minimalno zahtijevani dijelovi | - pneumatic transport system / sustav pneumatskog transporta - big-bag empty structure / jedinica za pražnjenje big-bag vreće - connection hopper - feeder/extractor of volumetric type / jedinica za punjenje volumetrijskog tipa - pneumatic oscilator / pneumatski oscilator
| Unit for charging water into the extruder / Jedinica za punjenje ekstrudera vodom | min. requested parts / minimalno zahtijevani dijelovi | - gravimetric feeder for water capacity 10-100 kg/h with prestocking hopper min 50l / gravimetrijsko doziranje vode kapaciteta 10-100 kg/sat s predspremnikom min. 50l
| Support mezzanine / Platforma | min. requested parts / minimalno zahtijevani dijelovi | - frame for gravimetric feeders and prestocking hoppers / okvir za gravimetrijsko doziranje i predspremnike
| Line charging unit control system / Upravljački sustav jedinice za punjenje linije | min. requested parts / minimalno zahtijevani dijelovi | - control board and connections with main control board / upravljačka ploča i spojevi s glavnom upravljačkom pločom
SET OF SPARE PARTS FOR TWO YEARS OPERATION / SET REZERVNIH DIJELOVA ZA RAD TIJEKOM DVIJE GODINE / 1 set / 1 set
Acc. to supplier recomendation / prema preporuci dobavljača
2 | Documentation/ Dokumentacija / 1pcs/1kom
| Documentation / Dokumentacija | After the final Acceptance Test, all documentation will be delieverd in electronic (CD-Rom (DVD) and written form with documents in PDF or Excel or dwg format), and will be created in Croatian or English, and includes: / Nakon završetka i prihvaćanja rezultata testne proizvodnje, sva dokumentacija (CD (DVD) s dokumentima u PDF ili Excel ili dwg formatu) bit će izrađena na hrvatskom ili engleskom jeziku, i obuhvaća:
Operating Manual (information about the entire system: system description, maintenance instructions, parts lists, etc.) / Radne upute (informacije o cijelom sustavu: opis sustava, uputama za održavanje, liste dijelovi, itd.)
Drawings (Layout drawings and functionality drawings) / Nacrti (Nacrti postrojenja i funkcionalna shema postrojenja)
3 | Training included / Uključena obuka / 1 lump sum/ 1 paušal
| Training/Obuka | Training included [to be done during the days planned for commissioning and functional testing]. / Obuka uključena [bit će obavljena tijekom perioda planiranog za puštanje sustava u pogon i funkcionalnog ispitivanja].
4 | Warranty / Garancija
Manufacturers machines are guaranteed 12 months starting from 10 days after the start-up date and, however, not after 18 months from the date of shipment for mechanical parts and only for faulty design or faulty working or faulty material. Strojevi proizvođača imaju jamstvo 12 mjeseci počevši 10 dana nakon datuma početka rada, ali ne kasnije od 18 mjeseci od datuma otpreme za mehaničke dijelove i vrijedi samo za neispravan dizajn ili neispravan rad ili neispravan materijal.