## Sheet 1
PRILOG IV – TEHNIČKE SPECIFIKACIJE
Sačmarilica NAPOMENA: Za sve stavke navedene u tehničkim specifikacijama u kojima se možebitno traži ili navodi marka, norma te standardi, patent, tip ili određeno podrijetlo ponuditelj može ponuditi „jednakovrijedno“ svemu traženom ili navedenom. Ponuditelj obavezno popunjava stupac «Ponuđene specifikacije» definirajući detaljno tehničke specifikacije ponuđene robe (napomena: Ponuditelj popunjava tehničke specifikacije upisujući točne karakteristike ponuđene robe, izbjegavajući pri tome popunjavanje stupca samo riječima kao što su npr. „zadovoljava“, „DA“ ili „odgovara traženom“). Stupac « Bilješke, napomene, reference na tehničku dokumentaciju » Ponuditelj može popuniti ukoliko smatra potrebnim. Stupac « Ocjena DA/NE » Ponuditelj ne popunjava s obzirom na to da je stupac predviđen za ocjene Naručitelja. Ako nije drukčije navedeno, zahtjevi definirani tehničkim specifikacijama predstavljaju minimalne tehničke karakteristike koje ponuđena roba mora zadovoljavati te se iste ne smiju mijenjati od strane Ponuditelja.
1. Stavka | 2. Tražene specifikacije | 3. Ponuđene specifikacije | 4. Bilješke, napomene, reference na tehničku dokumentaciju | 5. Ocijena DA/NE
1. | Sačmarilica
1.1. | Bubanj proizveden od perforiranog manganskog čelika visoko otpornog na trošenje
1.2. | Kućište komore za sačmarenje - robusno proizvedeno od manganskog čelika visoko otpornog na trošenje
1.3. | Automatski spremnik za abrazivne čestice sa zapremninom min. 40l
1.4. | Jedinica za obnavljanje abraziva sa otklanjanjem prašine i sitnije granulacije abraziva
1.5. | Motor turbine mora biti IP54 ili više zaštite, sa frekventno upravljanom brzinom okretaja
1.6. | Konstrukcija turbine sa minimalno 6 lako zamijenljivih noževa za izbacivanje abraziva, proizvedenih od manganskog čelika visoko otpornog na trošenje
1.7. | Automatska jedinica za ubacivanje i izbacivanje proizvoda
1.8. | Dokumentacija na hrvatskom jeziku
1.9. | Promjer bubnja za sačmarenje min 700mm
1.10. | Min. nosivost bubnja 380kg
1.11. | Min. instalirana snaga motora turbine 7kW
1.12. | Jamstveni rok minimalno 12 mjeseci
U __________________, ______________________ ( mjesto ) ( datum ) ________________________________ M.P. (Ime i prezime te potpis osobe ovlaštene po zakonu za zastupanje gospodarskog subjekta)