## Sheet1
INVESTITOR: ESCO Fofonjka d.o.o.
GRAĐEVINA: Fotonaponska elektrana ESCO Fofonjka
Projektant: Darko Dobrijević, dipl.ing.el.
R.B. | OPIS RADOVA | J.M. | KOL. | JED. CIJENA (kn) | IZNOS (kn)
PROJEKTIRANA OPREMA
Projektirana oprema kojom se definira kvaliteta i tehničke karakteristike proizvoda:
A) | GRAĐEVINSKI I BRAVARSKI RADOVI I MATERIJAL
PRIPREMNI GRAĐEVINSKI RADOVI
A1 | Razmjeravanje krovišta za montažu nosača konstrukcije | m2 | 4404 |  | 0
A1.1 | Odabir točaka za primarne nosače | kom | 3270 |  | 0
1 | Dobava primarnih inoks nosača prilagođenih vrsti i obliku pokrova, s vijcima za prihvat elemenata konstrukcije. | kom | 2800 |  | 0 | 2800
2 | Dobava sekundarnih nosača (36x45mm) FN modula za montažu na jugoistočne krovove, izrađenih od aluminijskih eloksiranih profila dužine 6200mm. Nosači se pričvrščuju na primarne nosače pomoću specijalnih inox vijaka i matica M8x20. | kom | 370 |  | 0
3 | Dobava sekundarnih nosača (36x60mm) FN modula za montažu na sjeverozapadne krovove, izrađenih od aluminijskih eloksiranih profila dužine 6200mm. Nosači se pričvrščuju na primarne nosače pomoću specijalnih inox vijaka i matica M8x20. | kom | 368 |  | 0
4 | Dobava i montaža spojnica sekundarnih nosača, komplet sa vijcima i maticama. | kom | 486 |  | 0
5 | Dobava i montaža krajnjih držača modula (prilagoditi debljini modula), komplet sa vijkom M8 i profiliranom maticom za Al profil. | kom | 2472 |  | 0 |  | 2104 | 368
6 | Dobava i montaža među držača modula (prilagoditi debljini modula), komplet sa vijkom M8 i profiliranom maticom za Al profil. | kom | 1840 |  | 0 |  | 234 | 1606
7 | Dobava i montaža - Trokutni nosač - komplet za OPTIMALNI nagib do 10 st. | kom | 1052 |  | 0 |  | 1052 | 0
8 | Dobava i montaža - Horizontalni spreg - komplet | kom | 526 |  | 0 |  | 526 | 0
9 | Dobava i montaža vijaka za spregove | kom | 1052 |  | 0 |  | 1052 | 0
11 | Montaža podkonstrukcije duljine 3360m (kao Nika-konstrukcije) | m | 3360 |  | 0
12 | Razbijanje asfalta , i ponovno asfaltiranje | m | 260 |  | 0 | 350
13 | Iskop rova 40cm x 80cm, i zatrpavanje rova | m | 260 |  | 0 | 350
14 | Iskop rupe za zdenac 120x120x100 cm, montaža zdenca i zatrpavanje | kom | 4 |  | 0
15 | Dobava i polaganje cijevi fi 110 u rov - zd4 do zd6 | m | 120 |  | 0 | 170
16 | Dobava i polaganje dvije cijevi fi 110 u rov - TS do zd4 | m | 150 |  | 0 | 170
17 | Polaganje kabela 2 x (NAYY 4x150 mm2) | m | 60 |  | 0 | 160
18 | Polaganje kabela NAYY 4x185 mm2 | m | 120 |  | 0 | 150
19 | Polaganje kabela 6 x (NYY 1x300 mm2) + 2x150mm2 | m | 90 |  | 0 | 120 | x8
20 | Dobava i ugradnja pijeska za nasipavanje u rov | m3 | 75 |  | 0
21 | Odvoz viška materijala na deponiju | m3 | 90 |  | 0
22 | Geodetski snimak novopoloženog kabela | kompl. | 1 |  | 0
| Ukupno građevinski i bravarski radovi: |  |  |  | 0
B) | ELEKTRO MATERIJAL I OPREMA | J.M. | KOL. | JED. CIJENA (kn) | IZNOS (kn)
(dobava i ugradnja sljedeće opreme sa svim priborom za montažu, do pune funkcionalnosti)
1 | Nabava fotonaponskih modula, 450W, monokristalni, "half cut", opremljen s priključcima i 6 zaštitnih (baypass) dioda u priključnoj kutiji IP68, dimenzije 2108x1048x40 mm, težina do 24,2 kg, učinkovitost min.20,37% | kom | 1408 |  | 0
2 | Nabava pretvarača, nazivne snage 100.000 W, europske efikasnosti 98,6%, max.efikasnosti 98,8%, DC prekidač, s mogućnošću komunikacije s uređajem za nadzor . | kom | 7 |  | 0
3 | Nabava i montaža sustava za povezivanje pretvarača i praćenje mreže s mogućnošću upravljanja i daljinskog nadzora putem interneta smart loger 3000, sa ant priključkom | kom | 1 |  | 0
| Nabava i montaža smart loggera 3000A sa 4G antenom za daljinski nadzor i upravljanje sustavom pretvarača | kompl | 1 |  | 0
| Nabava i montaža combiner box - uređaja za spajanje svih pretvarača u jedan sustav | kompl | 1 |  | 0
| Nabava i montaža smart logger web uređaja za direktno priključenje prijenosnog računala na sustav pretvarača | kompl | 1 |  | 0
| Nabava i ugradnja power senzora ili smart meter uređaja za mjerenje i kontrolu el. energije | kompl | 1 |  | 0
4 | Nabava i ugradnja spojnih DC ormarića (string box RD1 do RD7) izolacije IP68: | kom | 7 |  | 0
| Nabava i ugradnja dvopolnog podnožja rastalnih osigurača | kom | 140 |  | 0
| Nabava i ugradnja rastalnih osigurača , 12A, 2 kom | kom | 280 |  | 0
| Nabava i ugradnja 2-polnih odvodnika prenapona klase C | kom | 140 |  | 0
| Nabava i ugradnja sabirnica N,PE | m | 140 |  | 0
| sitni montažni materijal (vijci,tuljci,oznake..) | kopl | 1 |  | 0
5 | Nabava podzemnih kabela:
| a) kabel NYY 1x300mm2 ; traka upoz.; zaštitni PVC pokrov | m | 900 |  | 0 | 900
| a1) kabel NYY 1x150mm2 ; nul vodič traka upoz.; zaštitni PVC pokrov | m | 300 |  | 0 | 300
| b) kabel NAYY 4x185mm2; traka upoz.; zaštitni PVC pokrov | m | 170 |  | 0 | 170
| c) kabel 2 x (NAYY 4x150mm2); traka upoz.; zaštitni PVC pokrov | m | 160 |  | 0 | 160
| d) kabel NYY 4x35 mm2; traka upoz.; zaštitni PVC pokrov | m | 170 |  | 0 | 170
6 | Nabava kabela DC PV1-F 1x6 mm2 (sa dvostrukom izolacijom, UV otporan, za temperature - 40 do 120 C, za radni napon 900/1500V, maksimalni napon 1800V DC) | m | 16000 |  | 0
| Nabava konektora 4-6mm2 MC4 ( par F + M) | par | 140 |  | 0
| Nabava kabelskih vezica (UV stabilne) 4x150mm | kom | 6000 |  | 0
| Nabava vodiča Cu 1x16 mm2 (za uzemljenja) | m | 400 |  | 0
7 | AC ormar ROi, sa sabirnicama, prekidačem za odvajanje 1000A, 4p, sa mogućnošću daljinskog isklopa, osiguračima 150A, 250A, 300A, 400A, svim potrebnim montažnim i spojnim priborom | kom | 1 |  | 0
| Nabava i ugradnja odvodnika AC prenapona 1x0,4kV/25kA, 4p | kom | 2 |  | 0
| Nabava i ugradnja osigurač rastavne sklopke 1000A 3p + 1p | kom | 2 |  | 0
| Nabava i ugradnja automatskih prekidača EB2R 250L, 160 4P | kom | 7 |  | 0
| Nabava i ugradnja sabirnica N i PE | kom | 4 |  | 0
| sitni montažni materijal (vijci,tuljci,vezice,oznake..) | kompl | 1 |  | 0
8 | Mrežne kanalice za PV vodiče širine 100mm | m | 1200 |  | 0
9 | Nabava perforiranih metalnih kabelskih kanalica Pk 100 s poklopcima, spojnicama i potrebnim pričršćivanjem. | m | 600 |  | 0
10 | Traka za uzemljenje, spojnice i dva mjerna mjesta | m | 1100 |  | 0
11 | Sitni potrošni materijal | kompl | 1 |  | 0
| Ukupno elektromaterijal i oprema: |  |  |  | 0
C) | ELEKTROMONTAŽNI RADOVI
(dobava i ugradnja sljedeće opreme sa svim priborom za montažu, do pune funkcionalnosti)
1. | Utovar, prijevoz i istovar opreme, materijala, alata i potrebnog pribora na gradilište. | kpl | 1 |  | 0
2. | Postavljanje fotonaponskih modula na krovnu konstrukciju, te njihovo međusobno spajanje u nizove i sa spojnim kutijama sukladno tehničkoj dokumentaciji. | kom | 1408 |  | 0
3. | Doprema, istovar, unošenje i postavljanje spojnih DC kutija na predviđeno mjesto | kom | 7 |  | 0
4. | Doprema, istovar, unošenje i postavljanje pretvarača na zid | kom | 7 |  | 0
5. | Izrada kabelskog spoja istosmjerne struje između modula i pretvarača | kom | 140 |  | 0
6 | Doprema i montaža AC ormarića ROi sa osiguračima 5x(3x500A) | kom | 1 |  | 0
7 | Doprema i montaža AC ormarića RO2 sa osiguračima 2x(3x150A i 3x300A) | kom | 1 |  | 0
8 | Montaža kabelskih kanalica
| a)Pk 100 s poklopcima | m | 600 |  | 0
| b) Mrežne kanalice za PV vodiče širine 100mm | m | 1200 |  | 0
9 | Kabliranje i izrada ožičenja AC krugova prema shemi. | kpl | 1 |  | 0
10 | Polaganje i spajanje kabela i vodiča:
| -kabel 6x(NYY 1x300mm2) + 2x1x150mm2 nula; zaštićen pokr. | m | 900 |  | 0 | 900
| -kabel NAYY 4x185mm2 ; zaštićen pokr | m | 170 |  | 0 | 170
| -kabel NAYY 4x150mm2 ; zaštićen pokr | m | 160 |  | 0 | 160
| -kabel NYY 4x35mm2 ; zaštićen pokr | m | 170 |  | 0 | 170
| -DC kabela PV1-F 1x6mm2 | m | 16000 |  | 0
| - 1x16 mm2 | m | 400 |  | 0
11 | Izrada izjednačenje potencijala | kpl | 4 |  | 0
12 | Čišćenje i uređenje gradilišta | kpl | 1 |  | 0
| Ukupno elektromontažni radovi: |  |  |  | 0
D) | MJERENJE, ISPITIVANJE, PODEŠAVANJE I PUŠTANJE U POGON | J.M. | KOL. | JED. CIJENA (kn) | IZNOS (kn)
1. | Kontrola montaže, spajanja i napona DC krugova do pretvarača | kom | 140 |  | 0
2. | Postavljanje parametara pretvarača | kom | 7 |  | 0
3. | Provedba kontrola, mjerenja i ispitivanja prema planu kontrole iz projekta prije priključenja na NN razvod. Za sva ispitivanja priložiti ispitne izvještaje, zapisnike i izjave | kpl | 1 |  | 0
| Ukupno ispitivanja i pokusni rad: |  |  |  | 0
REKAPITULACIJA:
A) | GRAĐEVINSKI I BRAVARSKI RADOVI I MATERIJAL |  |  |  | 0
B) | ELEKTRO MATERIJAL I OPREMA |  |  |  | 0
C) | ELEKTROMONTAŽNI RADOVI |  |  |  | 0
D) | MJERENJE, ISPITIVANJE, PODEŠAVANJE I PUŠTANJE U POGON |  |  |  | 0
| UKUPNO SUNČANA ELEKTRANA: (bez PDV-a kn) |  |  |  | 0
PDV (kn) |  |  |  |  | 0
SVEUKUPNO (kn) |  |  |  |  | 0

## Sheet2
|  |  | vert mod | hor modula | redova
1 | 71 | 20 | 1 | 33 | 12 | 396
2 | 96 | 20 | 80 | 1 | 9 | 720
3 | 56 | 9.5 | 1 | 26 | 5 | 130
4 | 56 | 9.5 | 50 | 1 | 4 | 200
1446