## Upute za popunjavanje
UPUTE ZA POPUNJAVANJE PRILOGA IX - TEHNIČKE SPECIFIKACIJE
Kolone 1-2 ispunjava Naručitelj.
Kolone 3-4 ispunjava Ponuđač.
Kolona 5 rezervirana je za Odbor za ocjenjivanje ponuda.
Ponuđači su dužni ispuniti predloške na sljedećim stranicama:
· Kolona 2 je ispunjena od strane naručitelja i prikazuje tražene tehničke specifikacija (nije dozvoljena modifikacija istih od strane ponuđača),
· Kolonu 3 ispunjava ponuditelj sa detaljima ponuđene opreme (npr. riječi “da” ili “ne” nisu dovoljne)
· Kolona 4 omogućava ponuđaču unos komentara na svoju predloženu opremu, te upute za prateću dokumentaciju ponuđenih stavki.
Eventualno priloženu dokumentaciju za ponuđene modele i uključene opcije, treba jasno naznačiti (istaknuti, naglasiti, označiti), kako bi ocjenjivači mogli vidjeti točnu konfiguraciju opreme. Ponude u kojima se precizno ne vidi model i tehnička specifikacija, mogu biti odbačene od strane odbora za ocjenjivanje.
Ponuda mora biti dovoljno jasna kako bi odbor za ocjenu ponuda mogao napraviti jednostavnu usporedbu između traženih i ponuđenih specifikacija.

## Tehničke specifikacije
PRILOG IX -Tehničke specifikacije
1. Redni broj | 2. Zahtijevane tehničke specifikacije | 3. Ponuđene tehničke specifikacije | 4. Bilješke, primjedbe, upute na popratnu dokumentaciju | 5. Bilješke odbora za ocjenu ponuda DA/NE
1. | Stroj za kombinirano štancanje i duboko izvlačenje razdjelnika kol: 1 kpl
Naziv proizvođača:
Tip proizvoda, model:
1.1 | Servo sustav za probijanje kol: 1 kpl
1.1.1. | Servo pretvarač za motor za probijanje kol: 2 kom
1.1.1.1 | Snaga: min. 7 kW
1.1.1.2. | Napajanje: min. 400V, min. trofazno, min. 50 Hz
1.1.1.3. | Kabel za napajanje: min. 4 m
1.1.1.4. | Endokerski kabel: min. 4 m
1.1.1.5. | Priključni opružni terminal za ulaze i izlaze
1.1.2. | Servo motor za probijanje kol: 2 kom
1.1.2.1. | Snaga: min. 7 kW
1.1.2.2. | Površina poprečnog presjeka: max. 180x180 mm
1.1.2.3. | Nazivna izlazna snaga: min. 7 kW
1.1.2.4. | Raspon brzine pri punoj snazi: max. 1500 okretaja/min
1.1.2.5. | Enkoder za poziciji: min. 17-bitni
1.1.2.6. | Nazivni moment: min. 40 Nm
1.1.3. | Servo vodilica za probijanje s popratnom mehanikom kol: 2 kom
1.1.3.1. | Mogućnost priključka na servo motor za probijanje
1.1.3.2. | Sila probijanja: min. 5.5 t
1.2. | Servo sustav za pozicioniranje kol: 1 kpl
1.2.1. | Servo pretvarač za motor za pozicioniranje kol: 2 kom
1.2.1.1. | Snaga: min. 0.4 kW
1.2.1.2. | Napajanje: max 400V
1.2.1.3. | Kabel za napajanje: min. 4 m
1.2.1.4. | Endokerski kabel :min. 4 m
1.2.1.5. | Priključni opružni terminal za ulaze i izlaze
1.2.2. | Servo motor za pozicioniranje kol: 3 kom
1.2.2.1. | Snaga: min. 0.4 kW
1.2.2.2. | Raspon brzine pri punoj snazi: max. 3000 okretaja/min.
1.2.2.3. | Endoker za poziciju: min. 17-bitni
1.2.2.4. | Nazivni moment: min. 1,00 Nm
1.3. | Sustav automatizacije kol: 1 kpl
1.3.1. | Industrijski HMI
1.3.1.1. | Veličina Min. 10.1 inča
1.3.1.2. | Rezolucija: min. 1024 x 600 TFT LCD
1.3.1.3. | Procesor: min. 1.6 Ghz, min. 32-bit CPU
1.3.1.4. | Memorija: Min 1GB RAM i min. 4 GB "Flash" memorije
1.3.1.5. | Mogućnost min. 2 Ethernet porta
1.3.2. | Procesno računalo
1.3.2.1. | PLC ili PC procesno računalo za upravljanje pomakom na MC komandama za min. 6 osi pomaka
1.3.2.2. | Protokol min. EtherCat ili jednakovrijedan
1.3.3. | Sigurnosni kontroler/sigurnosi relej
1.3.3.1. | Stupanj sigurnosti: min. SIL 3 ili jednakovrijedno prema min. IEC 61508 ili jednakovrijedno, min. SILCL 3 ili jednakovrijedno prema min. IEC 62061 ili jednakovrijedno
1.3.3.2. | Stupanj zaštite: min. IP 20 za kučište, min. IP 2x za terminalne blokove
1.3.3.3. | Uklonjivi terminalni blokovi
1.3.3.4. | Napajanje: min. 24V
1.3.4. | Upravljački elektro.ormar s popratnom opremom za sustav automatizacije
1.3.4.1. | Glavna sklopka: min 20 kW
1.3.4.2. | Potrošnja el. Energije: max. 15 kW/h
1.3.4.3. | Mogućnost dokumentacije: u PDF ili jednakovrijednom i EPLAN ili jednakovrijednom formatu
1.3.5. | Sustav automatizacije
1.3.5.1. | Mogućnost pohrane podataka u CSV ili jednakovrijednom formatu
1.3.5.2. | Mogućnost izrade receptura za proizvodnju
1.3.5.3. | Mogućnost lokalnog login-a korisnika u sustav preko HMI ekrana
1.3.5.4. | FTP server za pristup pohranjenim podatcima
1.3.5.5. | Digitalni ulaz/izlaz: min. 16 kom, min. 24V DC
1.3.5.6. | Mogućnost alarmnog sustava koji obuhvaćaju sva stanja servo-motora, sustava upravljanja, senzorike i komunikacije
1.3.5.7. | Povijesni zapis alama sustava u trajanju od min. 30 dana
1.3.5.8. | Mogućnost zaštite od neovlaštenog upravljanja strojem preko mehaničkog ključa
1.3.5.9. | Mogućnost rada sustava u lokalnom (ručno) i udaljenom (automatskom) režimu rada
1.3.5.10. | Mogućnost izravne komunikacije s robotom ili preko PLC-a
1.3.6. | Elektro ventili
1.3.6.1. | Elektro ventili: min. 3/2 i min. 5/2
1.3.6.2. | Radni tlak min 2.5 bara za pridržavanje proizvoda za štancanje
1.4. | Mehanička konstrukcija kol: 1 kpl
1.4.1. | Izrađena od min. željeza ili jednakovrijedno, ili min. aluminija ili jednakovrijedno, ili min. inox-a ili jednakovrijedno
1.4.2. | Plastificirana i/ili obojana temeljnom bojom/antikorozivnom zaštitom i bojom RAL 5005 ili jednakovrijednom
1.4.3. | Mogućnost montiranja u betonsku podlogu pomoću kemijskih tipli
2. | Edukacija kol: 1 kpl
2.1. | Edukacija min. 2 djelatnika za rad na opremi
2.2. | Trajanje edukacije min. 2 dana
U __________________, ______________________ ( mjesto ) ( datum ) ________________________________ M.P. (potpis osobe po zakonu ovlaštene za zastupanje gospodarskog subjekta)