## Troškovnik
TEHNIČKE SPECIFIKACIJE ZA GRUPU 1 PREDMETA NABAVE
Predmet nabave: Nabava CNC laserskog rezača i CNC savijačice limova
Grupa 1: Nabava CNC laserskog rezača
Evidencijski broj nabave: EV-01
UPUTE ZA POPUNJAVANJE:
Ponuditelj je dužan ispuniti kolonu obrasca s navodom o ponuđenim tehničkim specifikacijama.
Redni broj | Opis | Ponuđene tehničke specifikacije | Zadovoljava (DA/NE)
CNC laserski rezač
Dužina pomaka po X-osi: od 3000 do 3050 mm
Dužina pomaka po Y-osi: od 1500 do 1520 mm
Visina pomaka po Z-osi: do 100 mm
Maksimalna dimenzija obratka min. 3000 x 1500 mm
Točnost pozicioniranja po X-osi ±0.02 mm
Točnost pozicioniranja po Y-osi ±0.02 mm
Točnost pozicioniranja po Z-osi ±0.01 mm
Točnost ponovljivosti pozicioniranja po Z-osi ±0.005 mm
Brzina pozicioniranja po X i Y osi od 115 do 122 m/min
Brzina pozicioniranja po Z-osi od 55 do 63 m/min
IP zaštita IP54
Jačina izvora minimalno 3000 W
Tip lasera - vlaknasti (FIBER)
Stabilnost zrake u 24 sata rada maksimlno odstupanje od 2%
Dužina fokusa od 122 do 126 mm
Kapcitet rezanja - crni lim od 10 do 12 mm
Kapacitet rezanja - inox od 9 do 10 mm
Kapacitet rezanja - bakar od 5 do 6 mm
Kapacitet rezanja - aluminiji od 7 do 10 mm
Upravljačka jedinica s 22" monitorom osljetljivim na dodir
Sustav primjene 4.0 generacije strojeva
Software
Glava za rezanje s auto fokusom od 100 do 200 mm
Zaštita rezne glave od udarca
Sustav za rezanje cijevi dužina 6000 mm i promjera do 210 mm
Filterska jedinica s minimalno 4 filterska uloška
Automatska izmjena radnih stolova
Zaštitna stakla s CE izjavom
U________________________dana______________________