## Tehničke spec.
TEHNIČKE SPECIFIKACIJE ZA GRUPU 2 PREDMETA NABAVE
Predmet nabave: Nabava CNC laserskog rezača i CNC savijačice limova
Grupa 2: Nabava CNC savijačice limova
Evidencijski broj nabave: EV-01
UPUTE ZA POPUNJAVANJE:
Ponuditelj je dužan ispuniti kolonu obrasca s navodom o ponuđenim tehničkim specifikacijama.
Redni broj | Opis | Ponuđene tehničke specifikacije | Zadovoljava (DA/NE)
CNC SAVIJAČICA LIMOVA
Dužina savijanja od 3100 do 3200 mm
Sila savijanja minimalno 1350 kN
Točnost pozicioniranja min. 0.005 mm
Razmak među stupovima 2700 mm
Ponovljivost kuta savijanja ± 2' na metar
Hod grede minimalno 200 mm
Svijetli otvor od 420 do 430 mm
Dubina grla od 380 do 400 mm
Visina radnog stola minimalno 940 mm
Servo motor minimalno 11 kW
Brzina približavanja od 190 do 200 mm/s
Brzina savijanja od 0 do 15 mm/s
Brzina povrata od 170 do 185 mm/s
Osi graničnika X i R upravljane preko upravljačke jedinice
Dvije osi stroja upravljane preko upravljačke jedinice
Automatsko bombiranje stola upravljano preko upravljačke jedinice
Upravljačka jedinica sa min. 17" monitorom osjetljivim na dodir
3D simulacija savijanja
USB port
Mogućnost čitanja DXF formata
Software
Gornji i donji segmentirani alat postavljeni na stroj
ECO funkcija za smanjenje potrošnje energije
CE
Težina stroja do 8850 kg
U________________________dana______________________