## troskovnik
INVESTITOR: AKORD d.o.o. Veliki kraj 131, Županja
GRAĐEVINA: REKONSTRUKCIJA GOSPODARSKE GRAĐEVINE - POSLOVNE
LOKACIJA: Županja, Ulica Josipa Jurja Strossmayera
TROŠKOVNIK INSTALACIJA VODOVODA I KANALIZACIJE
OPĆENITO
Prije početka izvođenja potrebno je detaljno prekontrolirati projekt te postojeće stanje na gradilištu, kote i mjesta priključenja. Naročito prekontrolirati i uskladiti projektirano stanje instalacija, obzirom na izvedenost građevine, te kote postojeće kanalizacije i okolnih pločnika u odnosu na novoprojektirano.
Sav materijal koji se upotrebljava kod izvođenja vodovodne instalacije, sanitarnih uređaja i kanalizacije, u pogledu kakvoće, mora odgovarati točno postojećim propisima za ovu struku, kao i opisu u troškovniku, te treba imati odgovarajuće ateste o ispitivanju.
Svi radovi moraju se izvesti točno po nacrtima i opisu, te po uputama projektanta i nadzornog inženjera. Ako se iz bilo kojeg razloga odstupa od projekta, potrebno je tražiti odobrenje projektanta.
Sva instalacija mora biti izvedena prema pravilima struke, a izvoditelj je dužan primjenjivati odgovarajuće tehničke propise, standarde i hrvatske norme.
Unutarnji i vanjski vodovi vode, te kanalizacije moraju se izvesti od prvoklasnog materijala predviđenog troškovnikom i tehničkim opisom.
Po završenoj montaži cjevovoda mora se izvršiti ispitivanje cjevovoda na tlak. Ispitivanju mora prisustvovati nadzorni inženjer, a o tome sastaviti vjerodostojan zapisnik, te pribaviti atest ispravnosti vode iz instalacije za piće.
Zatrpavanje i zatvaranje cjevovoda u podovima i zidnim usjecima može se izvršiti tek nakon što je izvršeno ispitivanje i zapisnički dozvoljen nastavak radova.
Radove smije izvoditi samo ovlašteni izvoditelj, u protivnom nastalu štetu snosi onaj tko je angažirao istoga. Garantni rok na kvalitetu obavljenog posla iz osnovnog ugovora obvezuje svakog izvoditelja.
Svi radovi i dobava materijala imaju se izvesti prema općim uvjetima, tehničkom opisu i opisu radova i materijala u troškovniku, nacrtima, uputama projektanata, te postojećim propisima i pravilima za projektiranje i izvođenje uređaja i instalacija vodovoda i kanalizacije.
Jedinične cijene pojedinih stavki troškovnika moraju sadržavati svu odštetu i pripomoć za obavljeni rad, osnovni i pomoćni materijal, tj. dobavu i ugradnju, uključivo horizontalni i vertikalni prijenos na objektu, te pomoćne skele i zaštitu, tako da se na pogođenu stavku troškovnika ne može tražiti nikakva dodatna odšteta osim pogođene cijene.
U jediničnim cijenama moraju biti sadržani svi sporedni radovi, koji se posebno ne zaračunavaju.
a) | izmjere ugrađenog materijala potrebno za konačni obračun (građevinska knjiga, obračunski nacrti, geodetske skice, potrebne sheme i sl.)
b) | sav potreban alat i zaštitne naprave, pod kojima se podrazumijeva postavljanje skele, zaštitne ograde i sl.
c) | troškovi, ispitivanja materijala, ali samo u slučaju ako je ovim ispitivanjem dokazano da izvođač nije upotrijebio odgovarajući materijal
d) | odstranjivanje svih otpadaka i smeća od instalacija vodovoda i kanalizacije sa gradilišta
e) | predloženje eventualno potrebnih uzoraka, naročito sanitarnih uređaja i pribora na uvid investitoru
f) | popravak šteta počinjenih nepažnjom na vlastitim i tuđim radovima
Izvođač se mora brinuti da se sav rad kao i gotovi i ugrađeni predmeti, odnosno cjevovodi zaštite od oštećenja.
Ugrađeni materijal mora odgovarati kako prema veličini, tako po kvaliteti, postojećim propisima i standardima, a ukoliko nije standardima obuhvaćen, tada prema trgovačkim uzancama.
Izvođač radova mora prije početka radova pregledati projekt i postojeće stanje na terenu, i ukoliko ima bilo kakvih primjedbi na projekt ili izbor materijala upozoriti Naručitelja i nadzornog inženjera, jer naknadni prigovori ili izgovori neće se uzimati u obzir. Radovi se moraju u potpunosti izvesti prema projektu i izvedbenim nacrtima. Nad izvođenjem radova investitor je dužan osigurati redoviti i stručni nadzor, te tumačenja projektanta u vezi realizacije projekta.
Ukoliko dođe do odstupanja iz nepredviđenih razloga, tada je potrebno preraditi dijelove projekta na novonastalu situaciju, i tek onda pristupiti podnošenju ponude i izvođenju radova.
Ukoliko izvođač ne ugradi materijal propisane vrste i dimenzija, tada izvođač mora na poziv nadzornog inženjera ukloniti sve nedostatke i zamijeniti ih sa propisanim.
Različite vrste materijala koje se uslijed elektrolitskih pojava međusobno zavaruju ne smiju se direktno dodirivati, već se za spoj moraju upotrijebiti međukomadi sa neutralnim djelovanjem.
Sva učvršćenja i međusobna spajanja imaju biti solidno i točno izvedena.
Zatvaranju rovova usjeka i izrada izolacije pristupiti nakon uspješno provedene tlačne probe. Za sve ostalo držati se propisa i normi o izvođenju radova na instalacijama vodovoda i kanalizacije.
Skreće se pažnja izvođaču radova da za vrijeme realizacije objekta ne upuštaju otpadne vode od pranja u kanalizaciju (kao što su npr. pranje četki, cem. mlijeko, boje i sl.) jer će troškove sanacije i popravak snositi sam.
Troškovnik je napravljen na osnovu Glavnog projekta Instalacija vodovoda i kanalizacije, a moguće su promjene koje proizlaze iz siztrade Izvedbenog projekta, odabira uređaja i opreme i završetka arhitektonskog projekta i projekta unutrašnjeg uređenja.
Sva instalacija koja prolazi kroz hidroizolaciju i u šahtovima mora se izvoditi kroz brtvene provodnice, a sva instalacija koja prolazi kroz različite požarne sektore mora se protupožarno brtviti , što sve uračunati u jediničnu cijenu instalacije.
Cijene koje se daju uz pojedine stavke ovog troškovnika trebaju obuhvatiti kompletan sadržaj od nabave materijala, štemanja-šlicanja do dubine 5/5cm i bušenja konstrukcije do f8cm, ugradnje i priključenja uređaja, ispitivanje uz pribavljanje svih potrebnih dokumenata i atesta o pogonskoj sposobnosti i potpunoj funkcionalnosti instalacija u završenom objektu potrebnih za tehnički pregled. Prije početka izvedbe prekontrolirati cijeli projekat i postojeće stanje. Profili pisani u projektu i troškovniku su unutarnji, a točan nazivni promjer može se definirati tek po konačnom izboru materijala od investitora (jer se isti razlikuje ovisno o debljini stijenke). Proizvođač-tip ili artikl proizvoda u pojedinim stavkama navedeni su samo kao preporuka za takvu ili višu kvalitetu.
I. VODOVOD - MONTERSKI RADOVI
1. | Dobava i montaža PEHD tlačnih cijevi za radni tlak 10 bara zajedno sa potrebnim fazonskim komadima. Obračun po mt komplet montiranog i učvršćenog cjevovoda u zemlji.
| ø 50 mm (DN63) | mt | 120 |  | 0
| ø 32 mm (DN40) | mt | 40 |  | 0
2. | Dobava i montiranje čeličnopocinčanih tlačnih cijevi i odgovarajučih fitinga sa spojem na navoj ili drugim odgovarajućim spojkama odnosno prirubnicama za hidrantsku mrežu unutar objekta. Cijevi u podrumu izolirati min.vunom sa al.limom a unutar zidova i vertikale izolirati pomoću dvostrukog namotaja pustenog filca a vidljive oličiti tem. i uljnim n. Učvršćenje cijevi vršiti pomoću čeličnih obujmica sa gumenim podlošcima na razmacima od 1,0 m te kod svakog ogranka.
Obračun po m montirane cijevi prema profilu s izolacijom. Po završenoj montaži vodove treba ispitati na tlak od 16 bara u prisustvu nadzornog inženjera
2.1. | Vidljivo ispod stropova (mineralna vuna 3cm + al. lim, ili pjenasta izolacija zaštičen aluminijskom folijom)
| ø 50 mm | m | 20 |  | 0
2.2. | U etažama- vidljivo oličene u šahtovima filc
| ø 50 mm | m | 10 |  | 0
3. | Dobava i montaža PEHDAl vodovodnih cijevi za sanitarnu toplu i hladnu vodu. Cijevi predviđene za slobodnu zavjesnu, suhozidnu/ predzidnu montažu na obujmicama ili za ugradnju u zidne i podne usjeke sa dodatnom zaštitom spojeva cijevi i potrebni pričvrsni i izolacijski materijal. Cijevi se isporučuju u palicama, te u kolutima Učvršćenje cijevi vršiti prema uputi proizvođača. Obračun po m montirane cijevi prema profilu s izolacijom. Po završenoj montaži vodove treba ispitati na tlak prema uputi proizvođača
3.1. | Vidljivo ispod stropova garaže i prizemlja (mineralna vuna 3cm + al. lim, ili pjenasta izolacija zaštičen aluminijskom folijom)
| ø 32 mm | m | 65 |  | 0
| ø 25 mm | m | 145 |  | 0
| ø 15 mm | m | 110 |  | 0
3.2. | Vertikale (mineralna vuna + al.folija ili pjenasta izolacija
| ø 25 mm | m | 20 |  | 0
| ø 15 mm | m | 10 |  | 0
3.3. | U podu i zidu (filc)
| ø 25 mm | m | 15 |  | 0
| ø 20 mm | m | 30 |  | 0
| ø 15 mm | m | 40 |  | 0
4. | Dobava i montiranje mjedenog protočnog ventila s ispusnom slavinom komplet spojem na instalaciju. Ventil montirati i na njemu označenom smjeru. Obračun po kom. prema profilu.
| ø 50 mm | kom | 2 |  | 0
| ø 32 mm | kom | 2 |  | 0
| ø 25 mm | kom | 8 |  | 0
| ø 20 mm | kom | 8 |  | 0
| ø 15 mm | kom | 10 |  | 0
5. | Dobava i montiranje mjedenih propusnih ventila, komplet sa spojem na instalaciju. Ventil montirati na mjestima naznačenim u monterskoj shemi vodova. Obračun po kom. prema profilu.
| ø 50 mm | kom | 4 |  | 0
| ø 32 mm | kom | 4 |  | 0
| ø 25 mm | kom | 12 |  | 0
| ø 20 mm | kom | 12 |  | 0
| ø 15 mm | kom | 16 |  | 0
6. | Dobava i montaža ventila za ugradnju zajedno sa rozetom i kromiranom kapicom.
| ø 20 mm | kom | 6 |  | 0
| ø 15 mm | kom | 4 |  | 0
7. | Dobava i montaža kutnog ventila sa poniklanom rozetom i kapicom.
| ø 15 mm | kom | 25 |  | 0
8. | Dobava i montaža zaštitnika povratnog toka u vodomjerno okno prema uvjetima vodoopskrbe.
| ø 50 mm | kom | 1 |  | 0
| ø 32 mm | kom | 1 |  | 0
9. | Dobava i montaža hvatača nečistoće u vodomjerno okno prema uvjetima vodoopskrbe.
| ø 50 mm | kom | 1 |  | 0
10. | Dobava i montaža zidnih hidrantskih ormarića sa limenim vratašcima, i ugrađenom opremom (kolut, ventil, spojke, crijevo i mlaznice)
| komplet ø 50 mm - 15 m crijeva | kom | 8 |  | 0
11. | Dobava materijala i priključak spremnika za potrošnu toplu vodu, spoj na instalaciju vodovoda. Komplet za puštanje u pogon, sa sigurnosnim i nepovratnim ventilima, spojno pričvrsnim materijalom, sa recirkulacijom. Spremnici, rec. pumpe, te kompenzacijske posude su predmet projekta termoinstalacija.
|  | komplet | 1 |  | 0
12. | Ispitivanje instalacije na hidrostatski tlak od 12 bara uz prisustvo nadzornog inženjera.
|  | m | 625 |  | 0
13. | Dezinfekcija i ispiranje instalacije, uključujući i dobivanje atesta o ispravnosti vode za piće.
|  | m | 625 |  | 0
14. | Dobivanje atesta o ispitivanju i tehničkoj ispravnosti hidrantske instalacije.
|  | komplet | 1 |  | 0
15. | Izvedba priključka vodovoda
15.1. | Dobava materijala i izvedba priključka u dužini cca 12,00 m sa zatvaranjem gradskog cjevovoda, rezanjem i ubacivanjem potrebnih fazonskih komada, te ventila sa potrebnom zasunskom komorom prekopom ulice i sanacijom sa svim taksama i dozvolama. Radove izvesti sukladno uvjetima nadležne gradske javne službe.
| Komplet ø 100/50 mm | komplet | 1 |  | 0
15.2. | Dobava materijala i izvedba vodomjerne garniture sa spojem na gradski vodovod sa vodomjerom sanitarne potrošnje. Radove izvesti sukladno uvjetima nadležne gradske javne službe.
| vodomjer ø50 u vodomjerno okno - kombinirani za UHM i sanitarni - 1 kom | komplet | 1 |  | 0
15.3. | angažman i koordinacija izvođača prilikom ishođenja sve potrebne dokumentacija i izvođanja priključka | komplet | 1 |  | 0
UKUPNO: |  |  |  |  | 0
II. KANALIZACIJA - MONTERSKI RADOVI
1. | Nabava i montaža PP kanalizacionih cijevi i fazonskih komada. Spajanje cijevi vršiti na kolčak i gumenu brtvu koje treba postići nepropusnost spoja. Učvršćenje i ovješenje cijevi izvesti pomoću obujmica i kuka na svakih 1,00 m i kod svakog fazonskog komada. Obračun po mt prema profilu, uključujući sve moguće fazonske komade učvršćenja i ovješenja. Montaža ispod stropova, te za vertikale i spojeve sanitarinh uređaja.
| ø 125 mm | m | 5 |  | 0
| ø 110 mm | m | 70 |  | 0
| ø 75 mm | m | 5 |  | 0
| ø 50 mm | m | 50 |  | 0
| ø 32 mm | m | 10 |  | 0
2. | Dobava i montaža odzrake kanalizacije na krov sa kapom i limenim opšavom, (ili koljeno sa rešetkom)
| ø 110 mm - odzraka | kom | 2 |  | 0
3. | Dobava i montaža PP slivnika sa pjeskolovom te ljevanoželjeznom rešetkom ili rešetkom za prohodne i neprohodne krovove i zatvaračem zadaha sa ili bez veze na hidroizolaciju kao tip
| KROVNI SLIVNIK KS ø 125 mm (sa spojem na hidrolizolaciju i parnu brnu i nastavcima za slojeve krova) | kom | 2 |  | 0
| PODNI SLIVNIK ø 100 mm (sa zatvaranjem zadaha) | kom | 1 |  | 0
4. | Nabava i montaža odljevnog uređaja (sifona) ø 40 mm sa poniklanom rozetom Obračun po komadu komplet montiranog uređaja.
| sifon za odvod perilice | kom | 1 |  | 0
| Uzidni sifon za odvod kondenzata klima uređaja - prema strojarskom projektu | kom | 5 |  | 0
5. | Nabava i montaža PP podnih slivnika sa odvodom, te kromiranom rešetkom. Obračun po komadu.
| kupaonski mokri slivnik ø 50 mm | kom | 4 |  | 0
| kupaonski suhi slivnik ø50 mm - zatvaranjem zadaha | kom | 3 |  | 0
6. | Ispitivanje kućne kanalizacije na protočnost, funkcionalnost i nepropusnost spojeva. Ispitivanje izvršiti uz prisustvo nadzornog inženjera i zapisnički utvrditi.
|  | komplet | 1 |  | 0
7. | Nabava i montaža protupožarnih provodnica za prolaske cijevi vodovoda i kanalizacije kroz požarne sektore objekta. Obračun po profilu instalacijske cijevi. Provodnice se ugrađuju u mjesta gdje se uvidi da nije moguće zabrtviti ptotupožarnom trakom-unicolar (koja je u jedničnoj cijeni).
| ø 110 mm | kom | 2 |  | 0
| ø 50 mm | kom | 1 |  | 0
UKUPNO: |  |  |  |  | 0
III. SANITARNI UREÐAJI I ARMATURE
Općenito:
Prije nabave artikala iz ovog područja potrebna je suglasnost investitora i glavnog arhitekta uz predočenje uzoraka. Budući da se artikli nisu jednoznačno odredili, konačan odabir će dati investitor preko nadzornog inženjera i to prije izvedbe grube instalacije, inače sve prepravke idu na teret investitora. Ako se nudi komplet uzima se sanitarije bijele boje, a armature jednoručne sa keramičkim brtvljenjem, sa podkonstrukcijana
1. | Dobava i montaža konzolnog WC-a od fajanse zajedno sa potkonstrukcijom, masivnom daskom bezšumnim ugradbenim vodokotlićem, ispirnom cijevi ugrađenom u zid, tipkom za aktiviranje sa stop funkcijom i kutnim ventilom Obračun po komadu kompletno montiranog uređaja za uporabu.
| komplet | kom | 6 |  | 0
2. | Dobava i montaža umivaonika zajedno sa svim spojno pričvrsnim materijalom. Uz umivaonik montirati mješalicu sa sifonom i kutnim ventilima. Obračun po komadu kompletno montiranog uređaja za uporabu.
| standardni cca 60 x 40 cm | kom | 6 |  | 0
3. | Dobava i montaža konzolnog pisoara zajedno sa podkonstrukcijom i svim spojno pričvrsnim materijalom. Uz pisoar montirati potisnu slavinu sa sifonom i kutnim ventilima. Obračun po komadu kompletno montiranog uređaja za uporabu.
| standardni | kom | 3 |  | 0
4. | (Dobava i) montaža akrilne kupaće kade, uz kadu treba montirati:
- jednoručnu zidnu bateriju za miješanje tople i hladne vode sa automatskim prebacivačem, ručnim tušem i pokretnim držačem
- odljevna (preljevna) garnitura sa sifonom.
– kliznu pomičnu stijenu
- obračun po komadu kompletno montirane kade za uporabu.
| tuš kada akrilna dim 90 x 90 cm, sa sifonom, sa kabinom, fleksibilno crijevo sa ružom tuša, komplet sa držačem. Staklena stijena | kom | 4 |  | 0
5. | Dobava i montaža na gotovu kuhinjsku plohu komplet dvokrake stojeće sudoperske jednoručne mješalice i sifona. Sudoper je predmet stloarskih stavki.
| komplet | kom | 2 |  | 0
6. | Dobava i montaža čeličnog bijelo emajliranog praonika sa sifonom te pipom za hladnu vodu. Obračun po komadu komplet montiranog uređaja.
|  | kom | 1 |  | 0
7. | Nabava i montaža pipe sa holender priključkom (ispod umivaonika za čistačice).
| ø 15 mm | kom | 2 |  | 0
8. | Nabava i montaža protupožarnih aparata za preventivno gašenje požara, punjenih prahom. Rasporediti prema požarnom elaboratu.
| 12JG | kom | 5 |  | 0
| 15JG | kom | 19 |  | 0
9. | (Dobava) i montaža sanitarne galanterije - kromirane.
| a) ogledala 72/63 cm | kom | 6 |  | 0
| b) etažeri | kom | 6 |  | 0
| c) četka za WC | kom | 6 |  | 0
| d) konzolni držać ručnika | kom | 6 |  | 0
| e) držaći WC papira | kom | 6 |  | 0
| f) držači papirnatih ručnika | kom | 4 |  | 0
| g) držači tekućeg sapuna | kom | 6 |  | 0
| i) poniklane kukice za garderobu | kom | 12 |  | 0
| j) kante za smeće u sanitarijama | kom | 4 |  | 0
10. | Radovi koji se nisu obračunali u predhodnom dijelu troškovnika, a mogu se obračunati po satu radnika ovjerenom od nadzornog inženjera.
| KV | sati | 20 |  | 0
| NKV | sati | 60 |  | 0
UKUPNO: |  |  |  |  | 0
IV. | GRAÐEVINSKI RADOVI VODOVODA I KANALIZACIJE
1. | Iskop rova u terenu III i IV ktg. za polaganje vodovoda i kanalizacije, Strane rova pravilno zasjecati, a iskopani materijal odbacivati min. 1,0 m od ruba iskopa. U cijenu uračunati i eventualne razupore, te zaštitu za slučaj urušavanja, zaštitne ograde, premošćivanje kao i moguće crpljenje vode iz rova sve do završetka svih radova u rovu. Obračun po m3 iskopanog materijala prema stvarnim količinama ovjerenih od nadzornog inženjera.
|  | m3 | 330 |  | 0
2. | Fino planiranje dna rova sa naročitom točnošću, te sa eventualno potrebnim nabijanjem. Obračun po m2 planiranog rova.
|  | m2 | 310 |  | 0
3. | Izvedba posteljice od pijeska ili betona za polaganje kanalizacionih cijevi. Sloj pijeska deb. 5 cm razastirati ravnomjerno duž rova u padu, kako je to određeno u nacrtima. Obračun po m3 uključujući sav rad, dobavu i materijal.
| pijesak | m3 | 60 |  | 0
| beton (kod dubine cijevi manje do 80 cm) | m3 | 10 |  | 0
4. | Zatrpavanje rovova materijalom od iskopa. Izvoditi u slojevima od 30 cm sa nabijanjem. Kod zatrpavanja (kod cijevi i okana) najprije upotrebljavati sitniji materijal. Obračun po m3 zatrpanog rova.
|  | m3 | 280 |  | 0
5. | Planiranje ili odvoz materijala koji je ostao od zatrpavanja te ostalih radova koji su u vezi sa izvođenjem inst.vod i kan. Uračunati utovar, istovar i prijevoz na planirku, po m3 koef. rastresitosti 1,25.
|  | m3 | 65 |  | 0
6. | Nabava i montaža PVC debelostjenskih (SN4) kanalizacionih cijevi i fazonskih komada za vanjsku i temeljnu kanalizaciju. Spajanje cijevi na kolčak vršiti odgovarajućim gumenim brtvama. Cijevi se polažu na posteljicu od pijeska u padu prema nacrtima. Obračun po m prema profilu, uključujući i fazonske komade. Naročitu pažnju posvetiti brtvljenju, te spoju cijevi sa revizionim oknima, što mora biti potpuno vodonepropusno.
| ø 250 mm | m | 5 |  | 0
| ø 200 mm | m | 105 |  | 0
| ø 160 mm | m | 220 |  | 0
| ø 125 mm | m | 30 |  | 0
7. | Nabava i montaža PVC-RDS provodnica za kanalizacione cijevi kroz beton revizijskog okna. Provodnice se polažu u stjenke šahta prema nacrtima. Obračun po m prema profilu
| ø 250 mm | kom | 2 |  | 0
| ø 200 mm | kom | 10 |  | 0
| ø 160 mm | kom | 15 |  | 0
| ø 125 mm | kom | 2 |  | 0
8. | Dobava materijala, izrada revizionog okna kanalizacije van objekta debljine stijenki 20 cm iz betona MB-20. U cijenu okna uračunati armaturu zidova i dna 2x Q166 a ploče Q 505 te dvostranu daščanu oplatu a nakon skidanja oplate okno iznutra ožbukati vodonepropusnom cem. žbukom omjera 1:2 i fino zagladiti. Na dnu okna izvesti kinetu u smjeru i padu kanalizacije, a na pokrovnoj ploči ljevanoželjezni poklopac B125. Na svakih 25 cm ispod poklopca u stijenku ugraditi ljevanoželjezne penjalice. Sve ostalo prema nacrtima uz uputu nadzora. Obračun po komadu gotovog okna.
| vel. 100/60 cm, d = 120 cm | kom | 6 |  | 0
9. | Dobava materijala i izvedba cestovnog slivnika iz tri betonske cijevi f 50 cm komplet obetoniranih betonom MB20 VDP sa ljevanoželjeznom cestovnom rešetkom 40/40 cm. Komplet prema nacrtu.
|  | kom | 4 |  | 0
10. | Dobava i montaža kontinuiranog cestovnog slivnika širine 20 cm za teški promet, komplet sa odvodima prema projektu.
| kanal cca 25 cm dubine, 20 cm širine | mt | 6 |  | 0
11. | Dobava materijala i izrada novog vodomjernog okna, iz armiranog betona debljine stijenki i AB ploče 20 cm sa silaznim otvorom 60/60 iz betona MB30. U cijenu okna uračunati, beton, kompletnu daščanu oplatu, armaturu, te žbukanje iznutra vodonepropusnom cementnom žbukom, zaglađenom do crnog sjaja, te podzidom ispod ventila. U stijenke ugraditi ljevanoželjezne penjalice. Poklopac okna je ljevanoželjezni vel. cca 60/60 cm (lagan) sa natpisom VODOVOD. Obračun po komadu okna prema svjetlim mjerama iz nacrta, a sve ostalo prema nacrtima uz upute nadzornog inženjera i nadležnog komunalnog poduzeća koje prije izvedbe određuje točne dimenzije.
| vodomjerno okno vel. 320 x 150 x 180 cm | kom | 1 |  | 0
12. | Potrebna građevinska pripomoč kod izvedbe instalacije vodovoda i kanalizacije, koja se može obračunati po satu radnika, kao što je štemanje i sl. zajedno sa potrebnim strojevima i alatom Obračun po satu ovjerenom od nadzornog organa.
| KV | sati | 10 |  | 0
| NKV | sati | 30 |  | 0
13. | Dobava i ugradnja poniklanih vratašca sa okvirom na čistače, ventile vodovoda i kade.
| vel 30/30 | kom | 1 |  | 0
| vel 20/20 | kom | 5 |  | 0
14. | Ispitivanje kompletne temeljne i vanjske kanalizacije na vodonepropusnost i funkcionalnost prema propisima. Ispitivanje vršiti preko ovlaštene organizacije uz obaveznu prisutnost nadzornog inženjera i zapisnički utvrditi. O vodonepropusnosti kanalizacije treba pribaviti atest koji treba predočiti kod tehničkog prijema.
|  | komplet | 1 |  | 0
15. | Geodetsko snimanje i unos u geodetske karte sve izvedene vanjske kanalizacije, od ovlaštenog geodeta sa ovjerom što treba predočiti kod tehničkog prijema.
|  | m | 120 |  | 0
16. | Izrada nacrta izvedenog stanja instalacija VIK te predaja investitoru u dva primjerka prije tehničkog pregleda objekta (1 CD, 3 papir)
|  | komplet | 1 |  | 0
17. | Izvedba novog priključka na gradsku sanitarnu kanalizaciju promjera 250 mm u dužini cca 40 m sa svim taksama, prekopima, dozvolama i sanacijama prema računima od komunalca. Radove izvesti sukladno uvjetima nadležne gradske javne službe.
17.1. | izvođenje priključka kanalizacije | komplet | 1 |  | 0
17.2. | angažman i koordinacija izvođača prilikom ishođenja sve potrebne dokumentacija i izvođanja priključka | komplet | 1 |  | 0
UKUPNO: |  |  |  |  | 0
INVESTITOR: AKORD d.o.o. Veliki kraj 131, Županja
GRAĐEVINA: REKONSTRUKCIJA GOSPODARSKE GRAĐEVINE - POSLOVNE
LOKACIJA: Županja, Ulica Josipa Jurja Strossmayera
R E K A P I T U L A C I J A
TROŠKOVNIKA VODOVODA I KANALIZACIJE
I. | VODOVOD - MONTERSKI RADOVI |  |  |  | 0
II. | KANALIZACIJA - MONTERSKI RADOVI |  |  |  | 0
III. | SANITARNI UREÐAJI I PRIBOR |  |  |  | 0
IV. | GRAÐEVINSKI RADOVI - VODOVOD I KANALIZACIJA |  |  |  | 0
UKUPNO: |  |  |  |  | 0
PDV 25%: |  |  |  |  | 0
SVEUKUPNO: |  |  |  |  | 0
Projektant: