## NASLOVNICA
INVESTITOR: |  | AKORD d.o.o
Veliki kraj 131, 32270 Županja, OIB: 97777678206
GRAĐEVINA: |  | Rekonstrukcija gospodarske građevine - poslovne
LOKACIJA: |  | 32270 Županja, Ulica Josipa Jurja Strossmayera k.č. br. 422/3, K.o. Županja
FAZA PROJEKTA: |  | GLAVNI PROJEKT
VRSTA PROJEKTA: |  | GLAVNI GRAĐEVINSKI PROJEKT PROMETNIH POVRŠINA KOD REKONSTRUKCIJE GOSPODARSKE GRAĐEVINE - POSLOVNE
B.P.: |  | 89021/G
ZOP: |  | 8/2021-GP
11. T R O Š K O V N I K
za glavni građevinski projekt prometnih površina kod rekonstrukcije gospodarske građevine - poslovne u Županji, Ul. J.J. Strossmayera
11.1 Troškovnik za prometne površine
11.2 Troškovnik za krajobrazno uređenje
Projektant:
Alojzije Car, dipl.ing.građ.
Zagreb, travanj 2021.
11.1 Troškovnik za prometne površine

## 1_PROMET
Oznaka | Opis | Jed. mj. | Količina | Jed.cijena (kn) | Ukupna cijena (kn)
11.1 | TROŠKOVNIK ZA PROMETNE POVRŠINE
1. | PRIPREMNI RADOVI
Opće napomene:
Za izradu svih radova po ovom troškovniku, korišteni su Opći tehnički uvjeti za radove na cestama koje je izradio Institut građevinarstva Hrvatske, a na traženje Hrvatskih cesta (revidirano izdanje prosinac 2001.g.) kao i HRN.
Ovi tehnički uvjeti i HRN su sastavni dio projekta te opisa stavaka troškovnika za sve vrste radova. Jedinične cijene u ovom troškovniku formirane su na osnovi cijena materijala, radne snage, strojeva i ostalih elemenata.
One obuhvaćaju sav rad, materijal i organizaciju u cilju izvršenja radova u potpunosti i u skladu s projektom. Nadalje, jedinične cijene za pojedine vrste radova sadrže i sve one posredne troškove, koji nisu iskazani u troškovniku, ali su neminovni za izvršenje radova predviđenih projektom kao što su:
- razni radovi u vezi sa organizacijom i uređenjem gradilišta prije početka gradnje,
- razni radovi u vezi s uređenjem gradilišta, ispitivanjima materijala, prikupljanje atesta, sva geodetska iskolčenja, razni drugi geodetski radovi za vrijeme gradnje, zaštita postojećih komunalnih instalacija, prometno rješenje za vrijeme gradnje, radovi čišćenja gradilišta za vrijeme gradnje i nakon završetka građevine. Završena građevina mora biti čista, prostor na kojem je izvođač imao barake, strojeve, razni materijal, dizalice i sva tehnička sredstva, treba ukloniti.
Količina radova koje se nakon dovršenja objekta ne mogu provjeriti izmjerom, upisuju se u građevinski dnevnik ili knjigu.
Nadzorni inženjer i izvođač potvrđuje upisane količine i podatke svojim potpisom.
Eventualno potrebne promjene, izmjene i dopune projekta donosit će sporazumno projektant, nadzorni inženjer i izvođač radova.
Promjene moraju biti upisane u građevinski dnevnik ili izrađeni posebni dijelovi nacrta i ovjereni potpisom projektanta, nadzornog inženjera ili odlukom koju je investitor na neki drugi način odobrio.
Za vrijeme izvođenja radova izvođač je dužan osigurati nesmetan promet na postojećim prometnicama i prilaznim putevima i regulirati ga odgovarajućim prometnim znacima.
1.1. | Ručni otkop rovova u svrhu utvrđivanja položaja postojećih instalacija
Ručni otkop rovova na mjestima postojećih podzemnih instalacija, kao i na mjestima gdje postoji sumnja da bi se mogle nalaziti podzemne instalacije.
Ova stavka obuhvaća slijedeće radove:
- ručni otkop rova uz pažnju da se ne oštete instalacije do dubine 1,50m ili prema potrebi s mogućim i potrebnim razupiranjem.
Sve ove probne iskope treba nadzirati nadzorna služba, a položaj iskopa probnog šlica na terenu treba odrediti nadzorni inženjer i izvođač radova.
- zatrpavanje rova kamenim materijalom uz zbijanje do Ms=80MN/m2
- utvrđivanje, snimanje i ucrtavanje na situaciju položaja postojećih instalacija, obaveza geodeta
- otkopane rovove osigurati prema HTZ mjerama,
Izrada radova, obračun radova i kontrola kvalitete prema OTU t. 2-05.
| Obračun po m' otkopanog rova. | m' | 5 |  | 0
0
1.2. | Geodetski radovi i svi radovi do potpune gotovosti predmetnih prometnih površina |  |  |  | 0
| Geodetski radovi obuhvaćaju: |  |  |  | 0
| a) iskolčenje visinsko i tlocrtno svih površina u granici parcele sa čvrstim oznakama na terenu i osiguranje tjemena, prema situaciji, prilog 1.2 ovog projekta. |  |  |  | 0
| b) iskolčenje poprečnih profila i iskolčenje kompletne situacije u granici obuhvata s apsolutnim projektiranim visinskim kotama. |  |  |  | 0
| c) sva mjerenja koja su u vezi s prijenosom podataka iz projekata na teren i obrnuto, za sve vrijeme građenja |  |  |  | 0
| d) održavanje iskolčenih oznaka na terenu u cijelom razdoblju od početka radova do predaje radova investitoru, sve do dovršenja ovog projekta. |  |  |  | 0
| e) prije početka radova potrebno je iskolčiti cijelu situaciju u granici obuhvata i parcele |  |  |  | 0
| f) izradu snimka izvedenog stanja. |  |  |  | 0
| Rad se mjeri u m² zahvata u skladu s OTU 1-00 Knjiga I ili jednakovrijedno. Obračun po 1m2 do potpune gotovosti. | m2 | 1620 |  | 0
0
1.3. | Čišćenje okoliša (na 1m2 0,01m3 otpada) OTU 1-03 Knjiga I. |  |  |  | 0
| Čišćenje okoliša cijele parcele tijekom gradnje i nakon završetka svih radova sa odvozom otpada i zaostalog građevnog materijala na deponiju prema odluci nadzornog inženjera ili prema ugovoru o gradnji, sve do potpune gotovosti. |  |  |  | 0
| 1620,00x0,01 | m³ | 16.2 |  | 0
0
1.4. | Unošenje u katastar |  |  |  | 0
| Unošenje u katastar izvedenog stanja izgrađene prometne površine. |  |  |  | 0
| Obračun po 1m2. | m² | 1620 |  | 0
1. | UKUPNO PRIPREMNI RADOVI: |  |  |  | 0
2. | ZEMLJANI RADOVI
2.1 | Iskop površinskog sloja za prometne i požarne površine
Strojni iskop rahlog sloja humusa, tvrdog sloja, zemlje i korova sa utovarom, odvozom i istovarom iskopanog materijala na ugovorenu deponiju. OTU 2_01, Knjiga II ili jednakovrijedno, uključivo planiranje.
Obračun po 1 m3 iskopanog površinskog sloja do 40 cm debljine. Dodajemo 15% na ime proširenja iskopa.
| 1173,00x0,30x1,15 | m3 | 404
2.2 | Široki iskop za prometne površine
Strojni iskop materijala "C" kategorije prosječne dubine 30 cm, s utovarom u bilo koje prijevozno sredstvo i odvoz i istovar na ugovorenu deponiju. OTU 2-02.3 Knjiga II ili jednakovrijedno, uključivo planiranje deponije.
Obračun po 1m3 iskopa sve do potpune pogonske gotovosti.
| 1173,00x0,30 | m3 | 352
2. | UKUPNO ZEMLJANI RADOVI: |  |  |  | 0
3. | KOLNIČKA KONSTRUKCIJA I OSTALO
3.1 | Uređenje posteljice
Stavkom je predviđeno uređenje i zaštita zemljane posteljice do izrade tamponskog sloja.
Stavkom su obuhvaćeni sljedeći radovi:
- planiranje posteljice na projektom predviđene površine i u padu prema drenaži
- rješenje odvodnje posteljice,
- zbijanje posteljice tako da se postigne zbijenost od 100% prema standardnom Proctorovom postupku, odnosno Ms≥ 15MN/m2 za miješane materijale, mjereno kružnom pločom r = 30 cm pri optimalnoj vlažnosti materijala.
U cijenu stavke su uključeni svi pripremni i pomoćni radovi, strojevi, alati i materijali.
Izvedba radova, obračun radova i kontrola kvalitete prema OTU 2-10 ili jednakovrijedno.
Obračun po m2 uređene posteljice zbijenosti min. Ms≥15 MN/m2 sve do potpune pogonske gotovosti.
| - zbijenost postojećeg tla min. Ms≥15MN/m2 1173,00 | m² | 1173
3.2 | Izrada nosivog sloja od zrnatog kamenog materijala 0/32 bez veziva u sloju od 40cm, i od 25 cm 0/63.
Nakon preuzimanja površine temeljnog tla u pogledu zbijenosti, ravnosti projektiranih nagiba, a sve prema važećim normama, pristupa se izradi nosivog sloja od drobljenog kamenog materijala 0/63 i 0/32 na sloju geotekstila 200 g/m².
Za izradu ovih slojeva treba upotrijebiti drobljeni kameni materijal za koji je pribavljen atest o njegovoj podobnosti za izradu nosivog sloja.
| Kameni materijal se mora navoziti (navlačiti) tako da se ne ošteti izvedeni profil posteljice i sloj geotekstila. |  |  |  | 0
Sve nepravilnosti utvrđene za vrijeme zbijanja mora izvođač o svom trošku ukloniti.
Sva tekuća i kontrolna ispitivanja treba vršiti prema važećim standardima i propisima u toku građenja (OTU i HRN ili jednakovrijedna norma).
Ova stavka obuhvaća:
a) pribavljanje atesta za kameni materijal 0/32 i 0/63 prije početka radova
b) dopremu, razgrtanje, planiranje i profiliranje tamponskog sloja i zbijanje
c) kontrola ravnine i visine izvedenog sloja
d) sve radove na ispitivanju koji su potrebni za pravilno izveden sloj prema HRN ili jednakovrijedna norma
Izrada radova, obračun radova i kontrola kvalitete prema OTU 5-01 ili jednakovrijedna norma i HRN ili jednakovrijedna norma.
Dodajemo 10% na ime proširenja tampona.
- sloj 40 cm
sloj 40 cm drobljeni kameni materijal 0/32, zbijenost Ms=100 MN/m² ispod asfaltnih površina
| 1173,00x0,50x1,10 | m³ | 645 |  | 0
- sloj 25 cm drobljeni kameni materijal 0/63 zbijen na Ms≥50Mn/m2
| 1173,00x0,25x1,10 | m³ | 323 |  | 0
- geotekstil 400 g/m²
| 1173,00x1,20 | m² | 1408 |  | 0
3.3 | Izvedba kolničkih rubnjaka 15/25 i 10/20
Ova stavka obuhvaća:
- dobavu gotovih betonskih rubnjaka 15/25 i 10/20, beton C 40/50 te razvoz rubnjaka po terenu,
- pripremu podloge, čišćenje, otkop ili nasipavanje sa nabijanjem kod podloge od drobljenog kamena,
- izrada i ugradba betona C 16/20 za temelj rubnjaka, veličina temelja 30x40cm (0,12m3/1m') za rubnjak 15/25 i 30x30 cm za rubnjak 10/20 (0,09 m³/m')
- polaganje rubnjaka u beton po pravcu i niveleti sa razmakom (spojnicom) do 1 cm,
- svi prijevozi i prijenosti betona i pomoćnog materijala,
- zalijevanje spojnica cementnim mortom omjera 1:2,
- njega betona,
- ispitivanje kvalitete rubnjaka sa pribavljanjem atesta.
Izvedba radova, obračun radova i kontrola kvalitete prema OTU 3-04.7 ili jednakovrijedno i važećim HRN (u poglavlju Program kontrole i osiguranja kvalitete ili jednakovrijedna norma).
Obračun po m' ugrađenog rubnjaka uključivo sav rad i materijal.
| · rubnjak15/25 cm - temelj 0,12m3/m' postava uzdignuto 10 cm iznad terena, postavljeni na betonski temelj i tampon zbijenosti Ms≥100MN/m2, uzdignuti za 10 cm | m' | 120 |  | 0
| · upušteni 15/25 cm | m' | 26 |  | 0
| · upušteni 10/20 cm | m' | 206 |  | 0
OPĆA NAPOMENA ZA IZRADU SVIH VRSTA ASFALTERSKIH RADOVA
Kod sastavljanja ponude i izvedbe asfalterskih radova u svemu se treba pridržavati Općih tehničkih uvjeta za radove na cestama i HRN ili jednakovrijedna norma.
| U cijenu mora biti uračunato: |  |  |  | 0
| a) sva potrebna odsijecanja asfalta kao i prskanja podloge, sav rad i materijal |  |  |  | 0
| b) tekuća i kontrolna ispitivanja, te pribavljanje atesta od ovlaštenog poduzeća. |  |  |  | 0
0
3.4 | Izvedba AC 32 base kolnika debljine sloja 8 cm BIT 50/70 AG6 M2 |  |  |  | 0
| Izvedbi donjeg nosivog sloja može se prići nakon ispitanog i po nadzornom inženjeru preuzetom nosivom sloju tampona. |  |  |  | 0
| Ova stavka obuhvaća: |  |  |  | 0
| - dobavu i dopremu asfaltne mješavine, |  |  |  | 0
| - čišćenje i prskanje podloge za AC base vrućim bitumenom 0,35 kg/m2 |  |  |  | 0
| - razastiranje, valjanje i njega AC base |  |  |  | 0
| Obuhvaćen je sav materijal, rad i alat na izradi sloja kao i sva potrebna tekuća i kontrolna ispitivanja s izradom atesta za dokaz kvalitete ugrađenog sloja. |  |  |  | 0
| Izrada radova, obračun radova i kontrola kvalitete prema OTU 5-04. Obračun po m2 ugrađenog sloja. |  |  |  | 0
| · kolnik AC base 32, d=8cm BIT 50/70 AG6 M2 na uvaljanom tamponu Ms=100 MN/m2 | m2 | 524 |  | 0
0
3.5 | Izvedba završnog sloja kolnika od asfaltbetona AC 11 surf debljine sloja 4 cm BIT 50/70 AG4 M3 |  |  |  | 0
| Izradi ovog sloja može se prići nakon propisno izvedenog i po nadzornom inženjeru preuzetom sloja AC base. |  |  |  | 0
| Ova stavka obuhvaća: |  |  |  | 0
| - dobavu i dopremu asfaltne mješavine, |  |  |  | 0
| - čišćenje i prskanje podloge za AC surf vrućim bitumenom 0,35kg/1m2, |  |  |  | 0
| - razastiranje, valjanje i njega asfaltbetona. |  |  |  | 0
| Obuhvaćen je sav materijal, rad i alat na izradi sloja kao i sva potrebna tekuća i kontrolna ispitivanja s izradom atesta za dokaz kvalitete ugrađenog sloja. |  |  |  | 0
| Izrada radova, obračun radova i kontrola kvalitete prema OTU 6-03 Knjiga III ili jednakovrijedno i HRN ili jednakovrijedna norma. |  |  |  | 0
| Obračun po m2 ugrađenog sloja do potpune gotovosti. |  |  |  | 0
| · kolnik AC 11 surf, d=4 cm BIT 50/70 AG4 M3 | m2 | 524 |  | 0
3.6 | Betonska galanterija |  |  |  | 0
| Nabava materijala i izvedba betonske galanterije debljine 8 cm iz betona C40/50 na sloju oštrog pijeska f 0,2-4mm. Sloj debljine oko objekta 5cm sa cementom i pijeskom, mješano u suho, omjera 1:4, te sloj geotekstila 200g/1m2 (1cement:4pijesak). Nosivi sloj tampona u stavci 3.2. |  |  |  | 0
| Obračun po 1 m2 gotovo izvedene površine, uzevši u obzir sav rad i materijal do potpune pogonske gotovosti. |  |  |  | 0
| - betonska galanterija C40/50 - 8cm | m2 | 330 |  | 0
| - pijesak i cement Ø0,2-4mm - 5cm | m³ | 17 |  | 0
| - geotekstil 200g/1m2 | m2 | 396 |  | 0
0
0
3.7 | Cementna stabilizacija 13cm ispod betonske galanterije debljine 8 cm |  |  |  | 0
| Nabava materijala i ugradnja cementne stabilizacije u sloju od 13cm prema OTU 5-02, 5-02,1 do 5-02,6 knjiga III ili jednakovrijedno. |  |  |  | 0
| Obračun po 1m3 ugrađene cementne stabilizacije do potpune pogonske gotovosti, uključivo sav rad i materijal. |  |  |  | 0
| - ispod betonske galanterije sloj 13 cm |  |  |  | 0
| 330,00x0,13 | m3 | 43 |  | 0
0
3.8 | Izvedba slivnika |  |  |  | 0
| Ova stavka obuhvaća izvedbu slivnika od betonskih cijevi Φ 50 cm, ukupne dubine do 2,50 m (od kote rešetke do kote dna slivnika) u rigolu od asfalta i uz rubnjak. |  |  |  | 0
0
| U cijenu ulazi: |  |  |  | 0
| a) iskop za vodolovna grla, zatrpavanje oko vodolovnih grla cementom stabilizacijom uz nabijanje, |  |  |  | 0
| b) odvoz materijala nakon iskopa, uključivo utovar, prijevoz, istovar, razastiranje i planiranje deponije |  |  |  | 0
| c) izrada betonske ploče dna vodolovnih grla iz nabijenog betona C 25/30 sa aditivima za vodnepropusnost (0,08m 15/kom) |  |  |  | 0
| d) dobava, doprema i ugradba gotovih betonskih cijevi dužine 3,00 m, Φ 50 cm za vodolovna grla ugrađenih na smježi beton ploče dna, |  |  |  | 0
| e) izrada jednostrane oplate oko betonske cijevi Φ 50 cm (m2 5,00 po komadu) i betona C25/30 oko cijevi (0,50m3/slivnik) |  |  |  | 0
| f) sav potreban rad i materijal za izradu priključne cijevi (iskop, odvoz, zatrpavanje kamenim materijalom, zbijanja na Ms=100 MN/m²) sve do potpune gotovosti priključne cijevi PVC ø15 SN8 |  |  |  | 0
| g) izrada, doprema i ugradnja armirano-betonske ploče (okvira) od C 25/30, debljine 10 cm (0,05m3 po komadu) |  |  |  | 0
| h) nabava i ugradnja ravnih lijevano-željeznih slivničkih rešetki dimenzija 400*400 mm, nosivosti 400 kN za teški promet vanjskih dimenzija okvira 51*51 cm, |  |  |  | 0
| i) drugi radovi potrebni za kompletno dovršenje slivnika, kao brtvljenje oko rešetke i sl. |  |  |  | 0
| U cijenu koštanja obračunat je sav potreban materijal i radna snaga. |  |  |  | 0
| Obračun po komadu kompletno izvedenog vodolovnog grla,sve do potpune pogonske gotovosti. |  |  |  | 0
| Klasično vodolovno grlo s rešetkom. |  |  |  | 0
| - slivnici ø 50cm, dubine do 2,50m uz rubnjak | kom | 3 |  | 0
| - slivnici ø 50cm, dubine do 2,50m u linijskoj rešetki | kom | 1 |  | 0
| - priključna cijev ø150 mm PVC SN8 za teški promet, prosječne dužine 5,00 m po slivniku u padu od 2% prema kanalizaciji | m' | 20 |  | 0
3.9 | Drenaža za odvodnju procjedne vode iz tampona na asfaltnoj površini |  |  |  | 0
| Nabava, doprema i postavljanje drenažnih cijevi za teški promet promjera 100 mm u padu od 0,5% prema slivniku. |  |  |  | 0
| Cijevi se postavljaju na dno drenažnog rova dubine do 80 cm od nivelete, širine rova 0,60 m. |  |  |  | 0
| Pokrivanju i zatrpavanju cijevi može se pristupiti kad to odobri nadzorni inženjer nakon pregleda izvršenih radova. Priključci drenažnih cijevi vrši se na slivnike kanalizacije. |  |  |  | 0
| Rad izvesti prema O.T.U. 3-02.2 Knjiga II ili jednakovrijedno. |  |  |  | 0
| Obračun se vrši po m' pravilno postavljene drenažne cijevi. Uključivo podloga cijevi od betona C12/15, 0,02 m3/1 m i priključak na slivnik sve do potpune pogonske gotovosti. |  |  |  | 0
| - drenažne cijevi Ø 100 mm PVC 1 m/1 m' |  |  |  | 0
| - iskop, utovar i odvoz na ugovorenu deponiju 0,40 m3/1 m' |  |  |  | 0
| - podložni beton C12/15 0,02 m3/1 m' |  |  |  | 0
| Obračun po 1m' do potpune pogonske gotovosti. | m' | 40 |  | 0
3.10 | Ispuna drenažnih rovova |  |  |  | 0
| Ispuna drenažnih rovova filterskim materijalom. |  |  |  | 0
| Položene drenažne cijevi oblažu se slojem krupnijeg šljunka ili drobljenom kamenom sitneži granulacije 10 do 16 mm. Pri tome obratiti naročitu pažnju da se strane rova ne oštete i da se zemljani materijal ne pomiješa s filterskim materijalom. |  |  |  | 0
| Na 1 m' drenaže dolazi 0,20 m3 filterskog sloja i 1,50m2 geotekstila. |  |  |  | 0
Radovi se imaju u svemu izvesti prema projektu i OTU 3-02.2. sve do potpune pogonske gotovosti.
| - filterski sloj 40,00x0,20 | m3 | 8 |  | 0
| - geotekstil 200g/m2 40,00x1,20 | m2 | 48 |  | 0
0
3.11 | Linijski kanal L=6,00m |  |  |  | 0
| Nabava materijala i izrada linijskih kanala za teški promet. Razred opterećenja 600kN. Dimenzije kanala š=150mm, dubina 200mm. Kanal se polaže na armiranu betonsku podlogu C25/30 prema detalju iz projekta. |  |  |  | 0
| Za 1 m' kanala potrebno je: |  |  |  | 0
| - beton podloge i zaloge C25/30 0,18 m3/1 m' |  |  |  | 0
| - armatura mreža Q188 Ø 6/15 7 kg/1 m' |  |  |  | 0
| - linijska rešetka - kanal svijetli otvor 150mm, visine 20cm 1,00 m'/m' |  |  |  | 0
| - oplata 0,40 m2/1 m' |  |  |  | 0
| Obračun po m' kompletno izvedenog kanala do potpune pogonske gotovosti, sve prema tipu kanala i uvjetima proizvođača. |  |  |  | 0
| - kanal za teški promet | m' | 6 |  | 0
3.12 | Nabava materijala i izvedba požarnog pristupa od plastičnih travnih rešetki |  |  |  | 0
| Konstrukcija se sastoji od: |  |  |  | 0
| - 3 cm humus za rast trave |  |  |  | 0
| - 3,8 cm travna rešetka nosivosti 100 kN/osovini, zapunjena humusom |  |  |  | 0
| - zasijavanje travom 1 kg/20 m² |  |  |  | 0
| - 5 cm sitni pijesak Ø0,2-4 mm (bez veziva) |  |  |  | 0
| - geotekstil 300 g/m² |  |  |  | 0
| Iskop, utovar, odvoz i istovar, te valjanje podloge, tampon i valjanje tampona, sve je u ranijim stavkama ovog troškovnika |  |  |  | 0
| Obračun plastične travne rešetke po 1 m² gotovo izvedenog požarnog pristupa do potpune gotovosti, uključivo sav rad i materijal. |  |  |  | 0
|  | m2 | 280 |  | 0
3. | UKUPNO KOLNIČKA KONSTRUKCIJA I OSTALO: |  |  |  | 0
4. | PROMETNA SIGNALIZACIJA
4.1 | OTU Knjiga VI točka točka 9-01 ili jednakovrijedno
Dobava i postava prometnih znakova 40x40 cm ili promjera 40 cm, te drugih prometnih tabli većih dimenzija u reflektirajućoj tehnici za postavu unutar granice parcele.
Ovaj rad obuhvaća nabavu i postavljanje prometnih znakova u svemu prema projektu prometne opreme i Pravilniku o prometnim znakovima, opremi i signalizaciji na cestama.
Prometni znakovi trebaju udovoljiti u svemu zahtjevima HRN Z.S2.301ili jednakovrijedna norma, 302 ili jednakovrijedna norma, 304 ili jednakovrijedna norma, a kvaliteta boje za prometne znakove prema HRN Z.S2.330 ili jednakovrijedna norma.
Prometni znakovi rade se od aluminijskog lima, uokvireno, na koji se stavlja reflektirajuća folija “High Intesity”, a pričvršćuje se na stup pomoću obujmice i dva zavrtnja.
Kod postavljanja prometni znak treba zaokrenuti 3-5 stupnjeva u odnosu na os vožnje da se izbjegne intenzivna refleksija i smanji kontrast simbola i pozadine koja je osvijetljena.
Stupovi prometnih znakova postavljaju se u betonske temelje kvalitete C 25/30, vel. 40x40x60 cm, ili se postavljaju u čelične cijevi ugrađene u asfalt prema profilu stupa prometnog znaka.
Za sav upotrijebljeni materijala za izradu znakova izvođač je dužan pribaviti dokaze o kvaliteti i predati ih nadzornom inženjeru.
Kontrola kvalitete zaštite od korozije čeličnih elemenata provodi se prema OTU ili jednakovrijedno.
Izvedba radova, obračun radova i kontrola kvalitete prema OTU t. 6.5 ili jednakovrijedno.
Visina stupa do donjeg ruba znaka je 2,10 m.
| -znak br. B02 - obavezno zaustavljanje (na stup) | kom | 1 |  | 0
| -znak br. B03 - zabranjena vožnja u oba smjera (na stup) | kom | 2 |  | 0
| - znak br. C39 - parkiralište (na stup) | kom | 2 |  | 0
| - znak br. E05 dopunska ploča: osim vatrogasnih vozila (na stup sa B03) | kom | 2 |  | 0
| - znak br. E11 - dopunska ploča: parkirališno mjesto za invalida (na stup sa C39) | kom | 2 |  | 0
| Obračun po komadu potpuno završenog prometnog znaka do potpune pogonske gotovosti. | kom | 9 |  | 0
4.2 | Horizontalna signalizacija OTU Knjiga VI točka 9-02 ili jednakovrijedno
Izrada horizontalne signalizacije bijelom bojom za asfalt.
Ovaj rad obuhvaća postavljanje oznaka za regulaciju prometa na kolniku, a izvodi se prema projektu prometne opreme, Pravilniku o prometnim znakovima, opremi i signalizaciji na cestama i OT 9-02 ili jednakovrijedno.
Izvođač je dužan prije početka radov na izradi horizontalne signalizacije dostaviti nadzornom inženjeru na uvid prethodna ispitivanja (ateste) o pogodnosti materijala za ove radove.
Na osnovi atesta nadzorni inženjer odobrava početak radova.
Izrada radova, obračun radova i kontrola kvalitete prema OTU t. 9-02 ili jednakovrijedno.
| - slika br. H01 - puna razdjelna crta š=10cm | m | 5 |  | 0
| - slika br. H03 - isprekidana razdjelna crta š=10cm | m | 45 |  | 0
| - slika br. H19 - ZEBRA š=2m | m2 | 18 |  | 0
| - slika br. H14 puna crta zaustavljanja š=40-60cm | m | 3 |  | 0
| - slika br. H22- strelica za obilježavanje smjera vožnje ravno | kom | 2 |  | 0
| - slika br. H30- strelica za obilježavanje smjera vožnje lijevo i desno | kom | 1 |  | 0
| - slika br. H57-1 - parkiralište za invalida | kom | 2 |  | 0
| - slika br. H61-1 - obilježena mjesta za okomito parkiranje osobnih automobili | kom | 24 |  | 0
| - slika br. H63- natpis "STOP" na kolniku | kom | 1 |  | 0
| - slika br. H83 - obilježeno parkirališno mjesto za invalida | kom | 4 |  | 0
4. | UKUPNO PROMETNA SIGNALIZACIJA: |  |  |  | 0

## REKAPITULACIJA
11.1. REKAPITULACIJA - PROMETNE POVRŠINE
Naziv | Ukupna cijena (Kn)
1. PRIPREMNI RADOVI | 0
2. ZEMLJANI RADOVI | 0
3. KOLNIČKA KONSTRUKCIJA I OSTALO | 0
4. PROMETNA SIGNALIZACIJA | 0
11.1 UKUPNO: | 0
Projektant:
Alojzije Car, dipl.ing građ.
Zagreb, travanj 2021.

## NASLOVNICA (2)
11.2 Troškovnik krajobraznog uređenja

## 2_KRAJOBRAZ
Oznaka | Opis | Jed. mj. | Količina | Jed.cijena (kn) | Ukupna cijena (kn)
11.2 | TROŠKOVNIK ZA KRAJOBRAZNO UREĐENJE
11.2.1 | Čišćenje zelenih površina gradilišta od anorganskog i organskog otpada, utovar, odvoz i istovar. |  |  |  | 0
| Obračunava se po m2. | m² | 446 |  | 0
0
11.2.2 | Skidanje sabijenog sloja tla u zoni novoformiranih zelenih površina debljine 10 cm, utovar i odvoz. |  |  |  | 0
| Obračunava se po m3. |  |  |  | 0
| 446,00x0,10 | m³ | 45 |  | 0
0
11.2.3 | Nabava, doprema, istovar, razastriranje i grubo planiranje plodne vrtne zemlje u sloju od prosječno 10 cm u slegnutom stanju na novoformirane zelene površine i depresije nastale vađenjem korijenja i sl. |  |  |  | 0
| Obračunava se po m3. |  |  |  | 0
| 446,00x0,10 | m³ | 44.6 |  | 0
0
11.2.4 | Izvedba travnjaka: sa prekopavanjem na dubinu 15 cm na prethodno isplaniranim površinama budućih zelenih površina. Pognojavanje sa 5 lit/m2, fino planiranje s potrebnim nagibom za površinsku odvodnju, sjetva 4 dag/m2, ježenje, valjanje, jednokratno zalijevanje. |  |  |  | 0
| Obračunava se po m2. | m² | 300 |  | 0
0
11.2.5 | Sadnja drveća: kopanje jama 100x100x100, rahljenje dna i sadnja baliranih sadnica sa svim radovima i materijalima u skladu s pravilima struke, nakoliti sa tri kolca, malčiranje zdjelice sječkom kore u sloju od 10 cm. Izvođač je dužan pribaviti certifikate o porijeklu i zdravstvenom stanju biljnog materijala. |  |  |  | 0
| Obračunava se po komadu sadnice. | kom | 14 |  | 0
0
11.2.6 | Sadnja živice: |  |  |  | 0
| a) jednoredne (4 kom/m') |  |  |  | 0
| lovorvišnja PRUNUS LAUROCERASUS i BUXUS SEMPERVIRENS |  |  |  | 0
| Kopanje jarka 60x60 sa svim radovima i materijalima u skladu s pravilima struke. |  |  |  | 0
| Obračunava se m' bez sadnica. | m' | 55 |  | 0
0
11.2.7 | BILJNI MATERIJAL: |  |  |  | 0
| 1. BUXUS SEMPERVIRENS (šimšir) | kom | 120 |  | 0
| 2. PRUNUS LAUROCERASUS (lovorvišnja- živica) | kom | 100 |  | 0
| 3. PRUNUS SERRULATA "KANZAN" (japanska trešnja) | kom | 12 |  | 0
11.2.8 | UZGOJNA NJEGA I FITOSANITETSKA ZAŠTITA |  |  |  | 0
| Tijekom jedne godine uključuje sve radove i materijale u skladu s pravilima struke, uključivo zamjenu posušenog materijala. |  |  |  | 0
| košnja trave 5 do 8 puta godišnje |  |  |  | 0
| rahljenje površine kod slobodnog grmlja na dubinu od 2 do 3 cm, čišćenje suhih izboja, plijevljenje korova 3 puta godišnje |  |  |  | 0
| rahljenje površine pod biljkama sa zatvorenim sklopom na dubinu 2-3 cm, čišćenje suhih izboja, plijevljenje korova 3 puta goišnje, prvi redukcijski rez |  |  |  | 0
| rahljenje površine ispod stabla na dubinu 3-5 cm, rezanje suhih izboja, obnova učvršćenja, plijevljenje korova 2 puta godišnje |  |  |  | 0
| orezivanje živice dva reza uključivo rahljenje tla na dubinu 2-3 cm, plijevljenje korova |  |  |  | 0
| navodnjavanje ukupne površine prema klimatskim prilikama |  |  |  | 0
| Obračunava se po m2. | m² | 446 |  | 0
0
0
0
0
0
0
0
0
0
0
0
0
0
11.2 | KRAJOBRAZNO UREĐENJE UKUPNO kn: |  |  |  | 0

## REKAPITULACIJA UKUPNA
UKUPNA REKAPITULACIJA
Naziv | Ukupna cijena (Kn)
11.1 PROMETNE POVRŠINE | 0
11.2 KRAJOBRAZNO UREĐENJE | 0
11. SVEUKUKUPNO: | 0
Projektant:
Alojzije Car, dipl.ing građ.
Zagreb, travanj 2021.