## TS 1
PRILOG 1 - TROŠKOVNIK I TEHNIČKE SPECIFIKACIJE / ANNEX 1 - BOQ AND TECHNICAL SPECIFICATION
NAZIV NABAVE: Proizvodna linija za proizvodnju krovnih i fasadnih limova s izolacijom
PROCUREMENT ITEM: Production line for roof and facade panels with insulation
EVIDENCIJSKI BROJ NABAVE: P21-01-22 / PROCUREMENT NUMBER: P21-01-22
Ako nije drugačije definirano, zahtjevi definirani ovim Tehničkim specifikacijama predstavljaju minimalne tehničke karakteristike koje ponuđena roba ili usluga mora zadovoljavati. / Unless otherwise defined, the requirements defined in these Technical Specifications represent the minimum technical characteristics that the offered goods or services must meet. Za sve tehničke specifikacije koje upućuju na proizvod određenog proizvođača podrazumijeva se da se odnose na taj proizvod ili jednakovrijedan proizvod. / All technical specifications that refer to a product of a particular manufacturer are assumed to refer to that product or equivalent product. Ponuditelj je dužan naznačiti sadrži li proizvod tražene minimalne karakteristike te upisati ponuđene vrijednosti za svaku traženu karakteristiku. / The bidder is obliged to indicate whether the product contains the required minimum characteristics and enter the offered values for each required characteristic.
UPUTA ZA POPUNJAVANJE: popuniti samo sivo označena polja INSTRUCTIONS: fill in only the grey marked cells
| Opće karakteristike / General data | [5 empty] | Ponuđena tehnička specifikacija / Offered technical specification
- materijal limova: pocinčani čelik, nehrđajući čelik i aluminij / metal sheet material: galvanized steel, stainless steel and aluminum
- za proizvodnju sljedećih panela / for production of the following panels:
1) krovni paneli (debljina: 30, 50, 80, 100, 120 i 140 mm, širina 1.000 mm, dužina 2.000-15.000 mm) / roff panels (thickness 30, 50, 80, 100, 120 and 140 mm, width 1.000 mm, lenght 2.000-15.000 mm)
2) zidni paneli, tip A (debljina: 30, 50, 80, 100, 120 i 150 mm, širina 1.000 mm, dužina 2.000-15.000 mm) / wall panels, type A (thickness 30, 50, 80, 100, 120 and 150 mm, width 1.000 mm, lenght 2.000-15.000 mm)
2) zidni paneli, tip B (debljica 60, 80, 100, 120 i 150 mm, širina 1.000 mm, dužina 2.000-15.000 mm / wall panels, type B (panel thickness 60, 80, 100, 120 and 150 mm, panel width 1.000 mm, panel lenght 2.000-15.000 mm)
maksimalna dužina proizodne linije: 150 m / maximum leght of the production line: 150 m
maksimalna širina proizvodne linije: 40 m / maximum width of the production line: 40 m
kapacitet proizvodnje: mogućnost 12 m/min / production capacity: up to 12 m/min
| Stavka / Item | Jedinica / Unit | Količina / Quantity | Jedinična cijena / Unit price | UKUPNO / TOTAL | Proizvođač, tip/model / Manufacturer, type/model | Ponuđena tehnička specifikacija / Offered technical specification
1 | Stroj za oblikovanje rola lima / Machine for metal sheet forming | komplet / set | 1 |  | 0
- utovar koluta kapaciteta minimalno 12 t / loading coil car, min. capacity 12 t
- odmotavač koluta kapaciteta minimalno 12 t / decoiler, min. capacity 12 t
- širina role maksimalno 1.250 mm / coil max width 1.250 mm
- dvostruko rezanje lima / double guillotine
- poluautomatski sustav spajanja limova metodom lijepljenja / semi-automatic metal sheet joining system
- gornji i donji valjci za formiranje role / upper and lower roll former
- električni upravljački sustav / electric control system
2 | Stroj za punjenje izolacije / Insulation filling machine | komplet / set | 1 |  | 0
- predgrijač gornjeg i donjeg metalnog lima / preheater of top and bottom metal sheets
- jedinica za doziranje i jedinica za distribuciju komponenti / component dosing unit and distributor unit
- stol za odlaganje donjeg lima, dužine 7 m / lay down for lower metal sheet, 7 m lenght
- proizvodnja pjene, kapacitet: minimalno 40/kg/min / foaming machine, capacity: minimum 40 kg/min
- jedinica za grijanje, ukupne snage 400 kW / heating unit, total power 400 kW
- skladište komponenti / component storage
- električni upravljački sustav / electric control system
- cjevovod / piping
3 | Stroj za prešanje limova / Sheet metal pressing machine | komplet / set | 1 |  | 0
- preša s električnim podešavanjem visine / continuous press with electric height adjustment
- bočni zaštitni lanci preše, s horizontalnim i vertikalnim podešavanjem / side containment chains of of the press, with side and vertical adjustment
4 | Stroj za rezanje limova / Sheet metal cutting machine | komplet / set | 1 |  | 0
- jednotračna pila za rezanje / single band saw for cutting
- visokotlačna pumpa za vodu i glava za rezanje / water jet high pressure pump and cutting head
- usisavanje prašine / dust suction
- električni upravljački sustav / electric control system
| - instalacija i puštanje u pogon / installation and commissioning | paušal / lump sum | 1 |  | 0
| UKUPNO / TOTAL |  |  |  | 0
| PDV / VAT |  |  |  | 0
| UKUPNO S PDV-om / TOTAL WITH VAT |  |  |  | 0
Valuta / Currency
PDV % / VAT %