## Troškovnik
PRILOG 1 - TROŠKOVNIK
Nabava strojeva
R.br. | Opis stavke | Jedinica mjere | Količina | Jedinična cijena bez PDV-a u kunama | Ukupna cijena bez PDV-a u kunama
1. | Dobava i isporuka stolne pile za aluminijske profile. Stavka uključuje montažu, puštanje u pogon te obuku za rad na stroju. Obračun po komadu. | komada | 1 |  | 0
Tehnička specifikacija:
Radni napon: 400V AC, 50-60Hz
Minimalni promjer pile 250mm
Rezanje odozdo prema gore
Minimalno 2 vertikalna pneumatska stezača profila
Snaga motora minimalno 700W
Broj okretaja pile minimalno 3000 o/min
Valjci na ulaznoj strani stroja minimalno 3000mm
Mjerni sustav duljine rezanje od minimalno 3000mm
Usisavač strugotine minimalne snage 1000W
Mogućnost podešavanja kuta rezanja 0-135°
Teleskopski mjerni sistem, duljina mjerenja minimalno 2500mm
Komplet alata
Upravljački sustav sa Windows operativnim sustavom i mogućnošću povezivanja na mrežu.
Jamstveni rok minimalno 12 mjeseci
Ukupno bez PDV-a (brojkama): |  |  |  |  | 0
PDV (brojkama): |  |  |  |  | 0
Ukupno s PDV-om (brojkama): |  |  |  |  | 0
R.br. | Opis stavke | Jedinica mjere | Količina | Jedinična cijena bez PDV-a u kunama | Ukupna cijena bez PDV-a u kunama
2. | Dobava i isporuka stolne pile za aluminijske profile. Stavka uključuje montažu, puštanje u pogon te obuku za rad na stroju. Obračun po komadu. | komada | 1 |  | 0
Tehnička specifikacija:
Radni napon: 400V AC, 50-60Hz
Minimalni promjer pile 250mm
Rezanje odozdo prema gore
Minimalno 2 vertikalna stezača profila
Snaga motora minimalno 700W
Broj okretaja pile minimalno 3000 o/min
Komplet alata
Jamstveni rok minimalno 12 mjeseci
Ukupno bez PDV-a (brojkama): |  |  |  |  | 0
PDV (brojkama): |  |  |  |  | 0
Ukupno s PDV-om (brojkama): |  |  |  |  | 0
R.br. | Opis stavke | Jedinica mjere | Količina | Jedinična cijena bez PDV-a u kunama | Ukupna cijena bez PDV-a u kunama
3. | Dvoglava kutna pila za aluminijske profile. Stavka uključuje montažu, puštanje u pogon i obuku za rad na stroju. Obračun po komadu. | komada | 1 |  | 0
Tehnička specifikacija:
Radni napon: 400V AC, 50-60Hz
Minimalni promjer pile 550mm
Minimalna snaga pojedinačne pile 3500W
Smjer rezanja odozdo prema gore
Automatsko bezstupanjsko upravljanje minimalno 3 osi
Bezstupanjsko podešavanje kuta rezanja
Minimalna točnost pozicioniranja +/-0.2mm / m
Minimalna duljina reza pri 45°/90° 350mm
Maksimalna duljina rezanja minimalno 6000mm
Zaštitne haube na glavama pile
Mogućnost rezanja na takt
Komplet alata sa uključenim rezervnim kompletom
Sigurnosne ograde / svjetlosne barijere
Upravljački sustav sa Windows operativnim sustavom i mogućnošću povezivanja na mrežu.
Jamstveni rok minimalno 12 mjeseci
Ukupno bez PDV-a (brojkama): |  |  |  |  | 0
PDV (brojkama): |  |  |  |  | 0
Ukupno s PDV-om (brojkama): |  |  |  |  | 0
R.br. | Opis stavke | Jedinica mjere | Količina | Jedinična cijena bez PDV-a u kunama | Ukupna cijena bez PDV-a u kunama
4. | CNC obradni centar, upravljan računalom. Stavka uključuje montažu, puštanje u pogon i obuku za rad na stroju. Obračun po komadu. | komada | 1 |  | 0
Tehnička specifikacija:
Radni napon: 400V AC, 50-60Hz
Pojedinačna snaga motora za obradu minimalno 5.5kW
List pile za rezanje minimalnog promjera 550mm
Mogućnost rezanja profila pod kutem 0-360°
Dimenzija obrađivanog komada mininum 300 x 150mm, odnosno 150 x 300mm
Mogućnost obrade profila duljine minimalno 7m
Stezanje profila kontrolirano servo motorima
Točnost pozicioniranja +/- 0.2mm
Brzina pozicioniranja minimalno 180m/min
Mogućnost obrade sa minimalno 8 alata
Mogućnost obrade svim alatima sa 4 strane (360°) bez intervencije operatera
Mogućnost utovara minimalno 3 cijele šipke profila uz automatsko uzimanje profila za obradu
Automatsko odvođenje otpada i strugotine
Upravljački sustav sa Windows operativnim sustavom i mogućnošću povezivanja na mrežu.
Komplet alata sa uključenim rezervnim kompletom
Sigurnosne ograde / svjetlosne barijere
Jamstveni rok minimalno 12 mjeseci
Ukupno bez PDV-a (brojkama): |  |  |  |  | 0
PDV (brojkama): |  |  |  |  | 0
Ukupno s PDV-om (brojkama): |  |  |  |  | 0
R.br. | Opis stavke | Jedinica mjere | Količina | Jedinična cijena bez PDV-a u kunama | Ukupna cijena bez PDV-a u kunama
5. | Poluautomatska presa za savijanje limova. Stavka uključuje montažu, puštanje u rad te obuku za rad na stroju. Obračun po komadu | komada | 1 |  | 0
Tehnička specifikacija:
Snaga - min 200t
Minimalna duljina - 4000 mm
CNC osi graničnika - X, R, Z1, Z2
Stezanje alata - mehaničko
Bombažni stol - motoriziran
Prednji pomični supporti na tračnicama
Min. razmak između stupova - 3500 mm
Min. hod stroja - 220 mm
Dubina grla - min 400 mm
Max. prilazna brzina : minimalno 160 mm/min
Max. radna brzina : minimalno 9 mm/min
Max. povratna brzina : minimalno 160 mm/min
Brzina X osi - min 450 mm/min
Brzina R osi - min 300 mm/min
Brzina Z1/Z2 osi - min 950 mm/min
Svjetli otvor stroja - min 500 mm
Upravljački sustav sa Windows operativnim sustavom i mogućnošću povezivanja na mrežu.
Komplet alata
Jamstveni rok minimalno 24 mjeseca
Ukupno bez PDV-a (brojkama): |  |  |  |  | 0
PDV (brojkama): |  |  |  |  | 0
Ukupno s PDV-om (brojkama): |  |  |  |  | 0
R.br. | Opis stavke | Jedinica mjere | Količina | Jedinična cijena bez PDV-a u kunama | Ukupna cijena bez PDV-a u kunama
6. | Škare za rezanje čeličnog lima. Stavka uključuje montažu, puštanje u pogon te obuku za rad. Obračun po komadu. | komada | 1 |  | 0
Tehnička specifikacija:
Radni napon: 400V AC, 50-60Hz
Minimalna duljina rezanja - 4000 mm
Max. kapacitet rezanja - minimalno 5 mm crni lim
Max. Kapacitet rezanja - minimalno 3 mm inox
Broj rezanja u minuti: minimalno 14
Hod graničnika: minimalno 950 mm
Brzina graničnika: minimalno 100mm/s
Snaga motora: minimalno 14 kW
Upravljački sustav sa Windows operativnim sustavom i mogućnošću povezivanja na mrežu.
Jamstveni rok minimalno 24 mjeseca
Ukupno bez PDV-a (brojkama): |  |  |  |  | 0
PDV (brojkama): |  |  |  |  | 0
Ukupno s PDV-om (brojkama): |  |  |  |  | 0
Sveukupno bez PDV-a (brojkama): |  |  |  |  | 0
PDV (brojkama): |  |  |  |  | 0
Sveukupno s PDV-om (brojkama): |  |  |  |  | 0