## Grupa 1
Evidencijski broj nabave JN0314-014
Naziv Naručitelja: TELUR d.o.o. za proizvodnju i trgovinu
Adresa sjedišta: Dubravkin trg 5, 10 000 Zagreb
Kontakt adresa: Žitnjak bb, Kanalski put, 10000 Zagreb
OIB: 64720212310
Projekt: „Razvoj inovativnih sustava upotrebe geotermalnih izvora energije i energije iz biološkog otpada”, KK.01.2.1.02.0314
Prilog 2 - Tehničke specifikacije
Redni broj | Zahtjevane tehničke specifikacije | Jed.mjere | Količina | Ponuđene tehničke specifikacije | Bilješke, napomene, reference na tehničku dokumentaciju | Ocjena DA/NE
Uređaj za umješavanje
| Uređaj za umješavanje | komad | 1
1 | Upravljačka jedinica
1.1. | Stolna jedinica s integriranim upravljačkim ekranom na dodir
1.2. | Digitalni frekventni kontroler
1.3. | Nazivna snaga: 4 kW ili više
1.4. | Brzina podesiva u rasponu; 0 do 180 o/min ili šire s preciznošću 0,2% ili manje
1.5. | Mjerenje okretnog momenta do 200 Nm ili više s preciznošću +-0,15% ili manje
1.6. | Mogućnost postizanja najvišeg momenta pri najvišoj brzini uređaja
1.7. | Mogućnost spajanja i upravljanja različitim jedinicama; mikser, mjerni jednopužni ekstruder i konični dvopužni ekstruder
1.8. | Mogućnost kontrole temperature u 6 zona ili više
1.9. | Minimalno 4 ventila za zračno hlađenje električni grijanih nastavaka
1.10. | Sustav automatskog prepoznavanja; maksimalnog momenta mjerne glave, mjernog senzora i dozatora materijala
2. | Mikser
2.1. | Kompatibilan s upravljačkom jedinicom
2.2. | Mikser zapremnine bez miješalica: 120 cm3 +-3% ili više
2.3. | Visokotemperaturni do 500 stupnjeva C ili više sa tri temperaturno kontroliranim zonama
2.4. | Električno grijanje sa zračnim hlađenjem
2.5. | Moment: 0 do 200 Nm
2.6. | omjer brzina pogonske i gonjene miješalice: 2:3
2.7. | Materijal prostora za miješanje: nehrđajući čelik s otpornošću na habanje minimalno 1.2379
2.8. | dubinski ojačan za miješanje abrazivnih materijala
2.9. | Minimalno 4 različite vrste miješalica (za plastomere, elastomere, duromere – cam, delta, banbury,...), od kojih jedne miješalice dubinski ojačane za miješanje abrazivnih materijala
2.10. | Pribor za brzo punjenje uzorka i pritisni mehanizam s utegom
2.11. | Platforma s odvojivim pladnjem
2.12. | Mogućnost rastavljanja komore miješanja na više dijelova zbog lakšeg čišćenja
2.13. | Postolje s kotačima i priključni kablovi za upravljačku jedinicu
3 | Softver
3.1. | Implementirani programi evaluacije (minimalno): ponašanje PVC-a pri fuziji, toplinska i smična stabilnost polimera, protok i ponašanje umrežavanja polimera prema DIN normi, univerzalni program evaluacije - profili temperature i brzine
3.2. | Mogućnost spremanja vlastitih testova s mogućnošću podešavanja testnih parametara i koraka
3.3. | Funkcije izvoza podataka u; excel, PDF, Access, CSV ili više
3.4. | Mogućnost daljinskog servisnog pristupa
3.5. | Besplatne aktualizacije minimalno u trajanju do završetka projekta (1.9.2023.)
4 | Vodena kupka
4.1. | Protočna kupka s ulazom i izlazom rashladnog medija
4.2. | Rashladni termostat
4.3. | Uključene vodilice za hlađenje ekstrudata
4.4. | Dužina: minimalno 1450 mm
4.5. | Hidraulički podesiva visina
4.6. | Sustav zračnog noža
4.7. | Pribor za cijevi s ocjeđivačem i zračnim sušenjem
4.8. | Postolje s kotačima
5 | Transportna traka
5.1. | Dužina: minimalno 1000 mm
5.2. | Širina: minimalno 120 mm
5.3. | Podesiva visina: 700 - 1100 mm
5.4. | Podesiva brzina 0,1 - 6 m/min
5.5. | S unutarnjim sustavom hlađenja ventilatorom ili komprimiranim zrakom
5.6. | Direktna komunikacija s upravljačkom jedinicom
5.7. | Postolje s kotačima
6 | Alat
6.1. | Glava za izradu traka i filmova, debljine podesive fleksibilnim usnama
6.2. | Podesiva debljina: minimalno od 0,05 do 1,5 mm
6.3. | Širina trake: minimalno 80 mm, maksimalno 100 mm
6.4. | Električno grijanje
7 | Mlin
7.1. | Rezači mlin za mljevenje mekanih, polu-tvrdih, elastičnih, vlaknastih i heterogenih materijala
7.2. | Lijevak za punjenje sa zaštitom
7.3. | Mogućnost punjenja materijala veličine do 60x80 mm
7.4. | Izlazna veličinama čestica 0,25 do 20 mm
7.5. | Brzina minimalno: 1500 o/min
7.6. | Snaga motora: minimalno 1,5 kW
7.7. | Prihvatna posuda zapremnine maksimalno 5 L
7.8. | Rotor sa minimalno 6 noževa, promjera minimalno 125 mm
7.9. | Noževi u kockastoj izvedbi, sa mogućnošću okretanja – minimalno 4 strane oštre
7.10. | Sita uključena: 1,5 mm, 2 mm, 4 mm i 6 mm
7.11. | Težina mlina (bez postolja, lijevka i postolja): 70 kg ili više
7.12. | Postolje za mlin
8 | Set rezervnih dijelova za pozicije 1.1 do 1.5. | set | 1
9 | Četka za čišćenje od mjedi, špatule | komad | 1
10 | Upute za rukovanje na hrvatskom jeziku u tiskanom i digitalnom obliku | komad | 1
11 | Osnovno jamstvo 12 mjeseci | N/P | N/P
12 | Isporuka na adresu naručitelja (DAP) | N/P | N/P
13 | Ugradnja, montaža | N/P | N/P
14 | Obuka zaposlenika za rukovanje u trajanju od 3 dana unutar 10 dana od isporuke i montaže | N/P | N/P
Dodatni zahtjevi - kriteriji kvalitete
15 | Dodatno jamstvo za sve dijelove opreme (u punom broju mjeseci, uključujući minimalnih 12 mjeseci) | mjesec
Ponuditelj:
| Mjesto i vrijeme: |  |  | Potpis odgovorne osobe i pečat: