## Stavke 1 i 2
Naručitelj: |  | TEHNOPLAST PROFILI d.o.o., Obrezina 80, 10410 Šćitarjevo, OIB: 04035705701
Naziv nabave: |  | NABAVA CNC EROZIMATA I USVRŠAVANJE DJELATNIKA
Evidencijski broj nabave |  | DZT - 02
| Minimalne tehničko-tehnološke karakteristike koje Naručitelj zahtijeva | Tehničko-tehnološke karakteristike koje Ponuditelj nudi* | Zabilješke Odbora za nabavu (zadovoljava / ne zadovoljava)
1. | CNC erozimat žicom | Proizvođač/marka:
Model/tip:
1.1. | CNC erozimat žicom za rezanje vrlo preciznih oblika i struktura na metalnim pločama
1.2. | Radni hodovi xyz min. 600*400*200 mm
1.3. | U-V posmak iznosi min. 160x160mm
1.4. | Maksimalni kut rezanja iznosi 30°/100mm
1.5. | Promjer žice iznosi 0.1-0.3mm
1.6. | Posmak žice iznosi 0-15m/min.
1.7. | 4 CNC kontrolirane radne osi
1.8. | Radni stol od nehrđajućeg čelika (50 HRC ili jednakovrijedno)
1.9. | Uvlačenje žice na mjestu prekida
1.10. | Opcija za uske prolaze prilikom rezanja (tzv. Corner control)
1.11. | Ponovljivost X,Y-osi iznosi min. 0.002mm/500mm
1.12. | Opremljen konzolom operatera, ekranom na dodir industrijske izvedbe, korisničkim sučeljem i softverom za numeričko programiranje postavki rada stroja i pripadajućom memorijom za pohranu istih, LAN priključak, USB, RS232, compact flash port
1.13. | Stroj opremljen transformatorom, rashladnikom vode koji ima rashladno sredstvo sukladno F-Gas regulativi, stabilizatorom napetosti žice, osnovna stezna letva
1.14. | Opremljen pripadajućim elektro-ormarom sa priključkom na električnu mrežu 230/400V i 50Hz
1.15. | Mogućnost integracije stroja u jedinstveni informacijski sustav poduzeća, te upravljanja i nadzora stroja s centralnog računala.
OSTALI UVJETI
1.16. | CE oznaka stroja
1.17. | PAKIRANJE STROJA: Pakiranje stroja za transport uključeno u cijenu.
1.18. | TRANSPORT STROJA: Transport stroja uključen u cijenu. Paritet – fco Kupac.
1.19. | INSTALACIJA (MONTAŽA) I TESTIRANJE STROJA: Instalacija (montaža) i testiranje stroja od strane stručnjaka dobavljača uključeno u cijenu.
1.20. | JAMSTVO ZA CJELOKUPNI SUSTAV: min. 24 mjeseca od datuma isporuke, instalacije i testiranja stroja (uključeni potrošni rezervni dijelovi u garantnom roku).
1.21. | PRIRUČNIK / UPUTE ZA KORIŠTENJE: Primjerak na hrvatskom ili engleskom jeziku.
1.22. | Isporučiti strojarsku i elektro tehničku dokumentaciju u tiskanoj i elektronskoj verziji (npr.pdf format).
2. | Usavršavanje - programiranje i upravljanje za CNC erozimat žicom
Usavršavanja vezano uz programiranje i upravljanje te za efikasan i siguran rad na novonabavljenom CNC erozimatu žicom; 8 dana; 3 zaposlenika; na lokaciji Naručitelja.
Napomena *:
U drugom stupcu ponuditelj navodi „Tehničko-tehnološke karakteristike koje Ponuditelj nudi“. Navedene tehničke specifikacije moraju zadovoljiti „Minimalne tehničko-tehnološke karakteristike koje Naručitelj zahtijeva“ s tim da Ponuditelj može ponuditi i proizvod koji zadovoljava i više standarde.
Ostale napomene:
1. Oprema mora biti potpuno opremljena i funkcionalna za rad.
2. Isporučena roba mora biti nova, nekorištena i u tvorničkome pakiranju, sa svom dokumentacijom na hrvatskome ili engleskome jeziku, kao i pripadnim informacijama na optičkom (CD,DVD) ili drugom elektroničkom mediju (USB memorija i slično). Isporučena roba ili njeni sastavni dijelovi ne smiju biti obnovljeni (reparirani).
Jamstveni rok mora obuhvaćati sljedeće:
1. Otklanjanje svih nedostataka i kvarova na isporučenoj robi za vrijeme jamstvenog roka na mjestu isporuke ili uobičajenog korištenja o trošku Ponuditelja.
2. Opremu koju nije u mogućnosti popraviti na mjestu uobičajenog korištenja, odnosno na mjestu isporuke, odabrani ponuditelj će o svome trošku odvesti u servis i popravljeno vratiti iz servisa. Rok za otklanjanje nedostataka i kvarova iznosi maksimalno 7 (sedam) dana od dana prijave nedostatka ili kvara.
3. Dobavljač treba o svom trošku zamijeniti robu kojoj nije otklonjen kvar ili nedostatak, ukoliko u roku za otklanjanje nedostataka i kvarova ne otkloni nastali kvar ili nedostatak, novom i nekorištenom robom istih tehničkih specifikacija.
4. Dobavljač je obvezan, nakon preuzimanja robe, dostaviti podatke o osobama i kontaktima, koje će korisnik kontaktirati u slučaju nedostatka ili kvara na robi, s tim da te osobe moraju biti dostupne korisniku radnim danom u uredovno vrijeme od 08:00 sati do 16:00 sati, kroz cijelo razdoblje trajanja jamstvenoga roka. "

## Stavke 3 i 4
Naručitelj: |  | TEHNOPLAST PROFILI d.o.o., Obrezina 80, 10410 Šćitarjevo, OIB: 04035705701
Naziv nabave: |  | NABAVA CNC EROZIMATA I USVRŠAVANJE DJELATNIKA
Evidencijski broj nabave |  | DZT - 01
| Minimalne tehničko-tehnološke karakteristike koje Naručitelj zahtijeva | Tehničko-tehnološke karakteristike koje Ponuditelj nudi* | Zabilješke Odbora za nabavu (zadovoljava / ne zadovoljava)
3. | CNC erozimat elektrodom | Proizvođač/marka:
Model/tip:
3.1. | CNC erozimat elektrodom za rezanje vrlo preciznih oblika i struktura na metalnim pločama
3.2. | Radni hodovi xyz min. 600 * 400 * 300 mm,
3.3. | Maksimalna masa elektroda iznosi min. 200kg
3.4. | Glava za 4 elektrode sa automatskom izmjenom
3.5. | Udaljenost glava-stol iznosi 300-700mm
3.6. | Radni stol od nehrđajućeg čelika (50 HRC ili jednakovrijedno)
3.7. | Opremljen konzolom operatera, ekranom na dodir industrijske izvedbe, korisničkim sučeljem i softverom za numeričko programiranje postavki rada stroja i pripadajućom memorijom za pohranu istih, LAN priključak, USB, RS232, compact flash port
3.8. | Stroj opremljen rashladnikom vode koji ima rashladno sredstvo sukladno F-Gas regulativi
3.9. | Opremljen pripadajućim elektro-ormarom sa priključkom na električnu mrežu 230/400V i 50Hz
3.10. | Mogućnost integracije stroja u jedinstveni informacijski sustav poduzeća, te upravljanja i nadzora stroja s centralnog računala.
OSTALI UVJETI
3.11. | CE oznaka stroja
3.12. | PAKIRANJE STROJA: Pakiranje stroja za transport uključeno u cijenu.
3.13. | TRANSPORT STROJA: Transport stroja uključen u cijenu. Paritet – fco Kupac.
3.14. | INSTALACIJA (MONTAŽA) I TESTIRANJE STROJA: Instalacija (montaža) i testiranje stroja od strane stručnjaka dobavljača uključeno u cijenu.
3.15. | JAMSTVO ZA CJELOKUPNI SUSTAV: min. 24 mjeseca od datuma isporuke, instalacije i testiranja stroja (uključeni potrošni rezervni dijelovi u garantnom roku).
3.16. | PRIRUČNIK / UPUTE ZA KORIŠTENJE: Primjerak na hrvatskom ili engleskom jeziku.
3.17. | Isporučiti strojarsku i elektro tehničku dokumentaciju u tiskanoj i elektronskoj verziji (npr.pdf format).
4. | Usavršavanje - programiranje i upravljanje za CNC erozimat elektrodom
Usavršavanja vezano uz programiranje i upravljanje za efikasan i siguran rad na novonabavljenom CNC erozimatu elektrodom; 8 dana; 3 zaposlenika; na lokaciji Naručitelja.
Napomena *:
U drugom stupcu ponuditelj navodi „Tehničko-tehnološke karakteristike koje Ponuditelj nudi“. Navedene tehničke specifikacije moraju zadovoljiti „Minimalne tehničko-tehnološke karakteristike koje Naručitelj zahtijeva“ s tim da Ponuditelj može ponuditi i proizvod koji zadovoljava i više standarde.
Ostale napomene:
1. Oprema mora biti potpuno opremljena i funkcionalna za rad.
2. Isporučena roba mora biti nova, nekorištena i u tvorničkome pakiranju, sa svom dokumentacijom na hrvatskome ili engleskome jeziku, kao i pripadnim informacijama na optičkom (CD,DVD) ili drugom elektroničkom mediju (USB memorija i slično). Isporučena roba ili njeni sastavni dijelovi ne smiju biti obnovljeni (reparirani).
Jamstveni rok mora obuhvaćati sljedeće:
1. Otklanjanje svih nedostataka i kvarova na isporučenoj robi za vrijeme jamstvenog roka na mjestu isporuke ili uobičajenog korištenja o trošku Ponuditelja.
2. Opremu koju nije u mogućnosti popraviti na mjestu uobičajenog korištenja, odnosno na mjestu isporuke, odabrani ponuditelj će o svome trošku odvesti u servis i popravljeno vratiti iz servisa. Rok za otklanjanje nedostataka i kvarova iznosi maksimalno 7 (sedam) dana od dana prijave nedostatka ili kvara.
3. Dobavljač treba o svom trošku zamijeniti robu kojoj nije otklonjen kvar ili nedostatak, ukoliko u roku za otklanjanje nedostataka i kvarova ne otkloni nastali kvar ili nedostatak, novom i nekorištenom robom istih tehničkih specifikacija.
4. Dobavljač je obvezan, nakon preuzimanja robe, dostaviti podatke o osobama i kontaktima, koje će korisnik kontaktirati u slučaju nedostatka ili kvara na robi, s tim da te osobe moraju biti dostupne korisniku radnim danom u uredovno vrijeme od 08:00 sati do 16:00 sati, kroz cijelo razdoblje trajanja jamstvenoga roka. "

## Stavke 5 i 6
Naručitelj: |  | TEHNOPLAST PROFILI d.o.o., Obrezina 80, 10410 Šćitarjevo, OIB: 04035705701
Naziv nabave: |  | NABAVA CNC EROZIMATA I USVRŠAVANJE DJELATNIKA
Evidencijski broj nabave |  | DZT - 02
| Minimalne tehničko-tehnološke karakteristike koje Naručitelj zahtijeva | Tehničko-tehnološke karakteristike koje Ponuditelj nudi* | Zabilješke Odbora za nabavu (zadovoljava / ne zadovoljava)
5. | CNC erozimat bušilica (CNC erozimat startnih provrta) | Proizvođač/marka:
Model/tip:
5.1. | NC stroj za erodiranje startnih provrta na metalnim pločama
5.2. | Maksimalna masa sirovca min. 350kg
5.3. | Radni hodovi xyz 600-650, 400, 400-600 mm
5.4. | Posmak glave min. 150mm
5.5. | Promjer elektrode 0.15-3mm
5.6. | Spremnik vode min. 20 lit. (destilirana voda)
5.7. | Kompaktne izvedbe s upravljačkim ekranom
5.8. | Stroj isporučiti opremljenim s elektrodom i vođenjem promjera 1.0mm
5.9. | Opremljen pripadajućim elektro-ormarom sa priključkom na električnu mrežu 230/400V i 50Hz
5.10. | Mogućnost integracije stroja u jedinstveni informacijski sustav poduzeća, te upravljanja i nadzora stroja s centralnog računala.
OSTALI UVJETI
5.11. | CE oznaka stroja
5.12. | PAKIRANJE STROJA: Pakiranje stroja za transport uključeno u cijenu.
5.13. | TRANSPORT STROJA: Transport stroja uključen u cijenu. Paritet – fco Kupac.
5.14. | INSTALACIJA (MONTAŽA) I TESTIRANJE STROJA: Instalacija (montaža) i testiranje stroja od strane stručnjaka dobavljača uključeno u cijenu.
5.15. | JAMSTVO ZA CJELOKUPNI SUSTAV: min. 24 mjeseca od datuma isporuke, instalacije i testiranja stroja (uključeni potrošni rezervni dijelovi u garantnom roku).
5.16. | PRIRUČNIK / UPUTE ZA KORIŠTENJE: Primjerak na hrvatskom ili engleskom jeziku.
5.17. | Isporučiti strojarsku i elektro tehničku dokumentaciju u tiskanoj i elektronskoj verziji (npr.pdf format).
6. | Usavršavanje - programiranje i upravljanje za CNC erozimat bušilica
Usavršavanja vezano uz programiranje i upravljanje te za efikasan i siguran rad na novonabavljenom CNC erozimatu bušilici; 2 dana; 2 zaposlenika.; na lokaciji Naručitelja.
Napomena *:
U drugom stupcu ponuditelj navodi „Tehničko-tehnološke karakteristike koje Ponuditelj nudi“. Navedene tehničke specifikacije moraju zadovoljiti „Minimalne tehničko-tehnološke karakteristike koje Naručitelj zahtijeva“ s tim da Ponuditelj može ponuditi i proizvod koji zadovoljava i više standarde.
Ostale napomene:
1. Oprema mora biti potpuno opremljena i funkcionalna za rad.
2. Isporučena roba mora biti nova, nekorištena i u tvorničkome pakiranju, sa svom dokumentacijom na hrvatskome ili engleskome jeziku, kao i pripadnim informacijama na optičkom (CD,DVD) ili drugom elektroničkom mediju (USB memorija i slično). Isporučena roba ili njeni sastavni dijelovi ne smiju biti obnovljeni (reparirani).
Jamstveni rok mora obuhvaćati sljedeće:
1. Otklanjanje svih nedostataka i kvarova na isporučenoj robi za vrijeme jamstvenog roka na mjestu isporuke ili uobičajenog korištenja o trošku Ponuditelja.
2. Opremu koju nije u mogućnosti popraviti na mjestu uobičajenog korištenja, odnosno na mjestu isporuke, odabrani ponuditelj će o svome trošku odvesti u servis i popravljeno vratiti iz servisa. Rok za otklanjanje nedostataka i kvarova iznosi maksimalno 7 (sedam) dana od dana prijave nedostatka ili kvara.
3. Dobavljač treba o svom trošku zamijeniti robu kojoj nije otklonjen kvar ili nedostatak, ukoliko u roku za otklanjanje nedostataka i kvarova ne otkloni nastali kvar ili nedostatak, novom i nekorištenom robom istih tehničkih specifikacija.
4. Dobavljač je obvezan, nakon preuzimanja robe, dostaviti podatke o osobama i kontaktima, koje će korisnik kontaktirati u slučaju nedostatka ili kvara na robi, s tim da te osobe moraju biti dostupne korisniku radnim danom u uredovno vrijeme od 08:00 sati do 16:00 sati, kroz cijelo razdoblje trajanja jamstvenoga roka. "