## GP-20-166-7
NAPOMENA: Na svim mjestima u troškovniku i tehničkim specifikacijama gdje je naveden proizvođač / marka / tip / model / norma / standard nekog artikla podrazumijeva se da je riječ o formulaciji „ili jednakovrijedno". Ponuditelji mogu nuditi jednakovrijedne proizvode uz obvezno navođenje izraza: „ili jednakovrijedno“, „kao“, „tipa“, „slično“ i dr. Na svim mjestima u troškovniku i tehničkim specifikacijama gdje su navedene dimenzije proizvoda, iste su uvjetovane veličinom prostora u koji se proizvod ugrađuje. Količine stavki navedene u troškovniku su okvirne.
20-166-7 Tehnološka izmjena u procesu primarne obrade drva - TROŠKOVNIK |  | kol. | jed. | jed. cijena | ukupno
1. | Strojno zasijecanje postojeće betonske ploče. | 550 | m' |  | 0
2. | Strojno razbijanje i vađenje postojeće betonske ploče debljine do 50 cm. | 120 | m3 |  | 0
3. | Utovar i odvoz šute na deponij građevinskog materijala. Dodatak na rastresitost 1,35. | 162 | m3 |  | 0
4. | Betoniranje podložnog sloja betona debljine 8 cm, mršavim betonom, C 8/10. | 15 | m3 |  | 0
5. | Dobava materijala u kvaliteti C 30/37 i betoniranje temelja za strojeve. Temelje izvesti prema prethodno izrađenom nacrtu temelja i statičkom proračunu. Stavka uključuje svu potrebnu oplatu i zaštitu betona. | 240 | m3 |  | 0
6. | Završno zaglađivanje betonskih površina. | 400 | m2 |  | 0
7. | Dobava i ugradnja armature za betonske konstrukcije, od betonskog čelika B500B, prema statičkom proračunu. U stavku uključeno čišćenje, ispravljanje, savijanje, rezanje, transport, postavljanje i vezanje. | 21500 | kg |  | 0
8. | Dobava i montaža hidraulične tračne pile trupčare sa linearnim hidrauličkim kolicima i hidrostatskim pogonom. Stavka sadrži i demontažu te zbrinjavanje postojećeg stroja predviđenog za zamjenu.
Hidraulična tračna pila: -Sastoji se od jedne fiksne i jedne pomične tračne pile -Upravljanje integrirano u upravljački uređaj smješten na upravljačkom pultu -Pomični stroj se automatski postavlja na zadanu debljinu reza pomoću servo pogona. -Kotači osnovnog stroja lijevani promjera 1600 mm, dinamički balansirani. -Debljina vijenca gornjeg kotača 25 mm. -Debljina vijenca donjeg kotača 50 mm. -Širina pilne trake 260 mm -Hidraulično napinjanje i održavanje tlaka pilne trake automatski do zadane sile. -Direktna hidraulička vaga,sila napinjanja 12,5 t. -Mogućnost napinjanja pilne trake 25% većom silom uvjet za dvostruko veću brzinu reza i kvalitetnije pilne trake debljine 1,81 mm promjenjivog koraka zuba. -Hidraulična vodilica pilne trake. -Izbočene (jednostrane) vodilice pilne trake, omogućuju dodatno napinjanje pilne trake u području rezanja. -Glavni pogonski el. motor 2x90 kW. -Hidraulički agregat 9,5 kW -Komande za upuštanje glavnog el. motora,komanda nagiba kotača i digitalni manometar za regulaciju sile napinjanja pilnetrakesmješteni su na stupu stroja. -Ukupna težina tračne pile cca 14500 kg.
Tapeta - lančani transporter -2KOM -Ugrađena je na stalku osnovnog stroja i služi za ukljanjanje otpada, kore i piljenica sa stalka osnovnog stroja. - Sastoji se od seta galovih lanaca sa zasebnimpogonom motoreduktora 1,5 kW.
Optički laser – 2KOM -Linijski laser crvene boje, jačine 30mV -Prikazuje liniju reza na utovranom dijelu
Frekventni pretvarač glavnog motora Tračne pile – 2 KOM - Prilikom direktnog uklopa na napojnu mrežu asinkroni motor uzima iz mreže struju 5-7 putaveću od nazivne tj. 2-3 puta sa pokretanjem zvijezda-trokut. Velika potezna struja uzrokuje padnapona na mreži koji može onemogućiti pravilan zalet i može ometati ostale potrošače na istoj mreži. Frekventni pretvarač uzima do 1,1 veču struju od nazivne pri zaletu. - Osim uštede struje kod pokretanja ostvaruje se i mogućnost mijenjanja brzine vrtnje elektromotora. - Pritiskom na tipkalo mijenja se brzina lista pile (ljeto-zima, veliki-mali promjer trupaca). - Promjenjiva brzina pilne trake 40-55 m/s, mogućnost brzine reza od 60 m/min. - Automatsko upozorenje za smanjenje brzine posmaka kolica usljed neravnog rezanja tj.''šetanja'' pilečime se osigurava najveća moguća brzina rezanja za svaki trupac. Frekventni pretvarač zahtijeva minimalno održavanje za razliku od mehaničke kočnice (izmjena pakni i diska)
Centralno podmazivanje tračne pile - Centralno podmiazivanje lista tračne pile i oba kotača tračne pile bio razgradivom emulzijom ili naftom - Podmazivanje sa 6 prskalica (4 kom list pile i 2 kom kotači tračne pile) – 2 KOMPLETA - Rezervoar 75 litara za emulziju ili naftu sa griječem protiv smrzavanja - Regulacija vrmenea intervala i duljine prskanja - Pneumatska pumpa sa teflonskim kuglama i membranom
Nadzor ‘‘šetanja‘‘ pilne trake – 2 KOM - Sustav nadzora pomaka, šetanja pile prilikom rezanja povećava brzinu, preciznost i kvalitetu rezanja -Sustav nazire pomak pilne trake u rezu i automatski regulira brzinu posmaka kolica -Sastoji se od dva magnetna senzora montiranih ispod izbočenih vodilica pilne trake i upravljačke elektronike. -Analogni signal, mjerenje magnetnih senzora, biva obrađen od strane upravljačke elektronike koja automatski podešava brzinu posmaka kolica u rezu. -Vanjska dva svijetlosna signala upozoravaju operatera da smo blizu područja šetanja pile a drugi signal da smo u režimu automatskog upravljanja brzinom kolica čime smo održali ravan rez pile.
Linearna hidraulička kolica -Dužina kolica 6700 mm -Širina kolica 2100 mm. -Broj blokova 4 kom. -Razmak blokova 1200-1500-2200mm. -Otvor blokova 1000 mm. -Hidraulički agregat 9,5kW sa akumulatorom 20 l smjšten je na kolicima. -Hidrauličko stezanje trupaca. -Omogućena je regulacija sile stezanja trupaca, automatski sa komandnog pulta, na pritisak 50-100-150 bara. -Hidrauličke kandže smještene u sredini bloka između dvostrukih naslona trupaca. -Regulacijom sile stezanja ne dolazi do ispadanja trupaca iz zahvata kandži niti oštećenja piljenica. -Hidrauličko izbacivanje dvostrukih naslona trupaca u četiri položaja. -Centralno podmazivanje pod pritiskom svih kliznih staza (48 točki mazanja pod pritiskom 30 bara) -Centralno podmazivanje ravne i profilne tračnice naftom. -Omogućena je regulacija podmazivanja preko PLCa. -Izmjenjive klizne staze blokova-GG 250. -Izmjenjive klizna staze mostova-čelik visoke tvrdoće. -Izmjenjive klizne staze kandži-GG 250. -Izmjenjive klizne staze suporta-GG 250. -Software-ski graničnici. -Elektromehanički graničnici sa usporivačima.
- Dvodjelni sjedeći komandni pult i elektroormar
- Elektronika za pozicioniranje
- Servomotor za numeričko zauzimanje debljine
- Hidraulički okretači dvostruki
- Hidrostatski prigon kolica
- Tračnice 2x18 m profila E-49
- Hidrauličko natezanje čeličnog užeta
- Montaža,ispitivanje,puštanje u rad i obuka rukovaoca u trajanju 8 sati
|  | 1 | kpl |  | 0
9. | Dobava i montaža skenera sa optimizacijom i bazom trupaca. Stavka sadrži i demontažu te zbrinjavanje postojećeg stroja predviđenog za zamjenu.
| - Sistem se sastoji od 2D svjetlosne zavjese, softvera za optimizaciju i pozicioniranje trupca na prvi rez te baze podataka izrezanih trupaca. - Skener se sastoji od 47 komada senzora montiranih na udaljenosti od 150mm za 6 metarske trupce. | 1 | kpl |  | 0
10. | Dobava i montaža kantera. Stavka sadrži i demontažu postojećeg stroja predviđenog za zamjenu.
| -Pozicioniranje brushless servomotorom -Integrirano i automatizirano rukovanje sa upravljačkom jedinicom. -Stezanje noževa u 5 točaka što osigurava maksimalnu krutost i stabilnost. -Dvostrana oštrica noževa. -Pozicioniranje servohirauličkim cilindrom Promjer glave: 1100mm Max visina reza: 760mm Max dubina reza: 150mm Hod stroja: 900mm Br. Noževa glave: 3kom Snaga gl. Motora 90kW Masa: 6000kg ŠxVxD: 1300x1950x3100 mm | 1 | kpl |  | 0
11. | Dobava i montaža profilne brusilice. Stavka sadrži i demontažu te zbrinjavanje postojećeg stroja predviđenog za zamjenu.
Sastav stroja: -prednja komora sa vratima -stražnja komora -spremnik za emulziju na kotačima -mehanizam za pozicioniranje pilne trake sa križnim nosačem trake -gl.el.motor sa diskom za brušenje -mehanizam posmaka sa prednjim guračem pilne trake -mehanizam profila zuba -pripremna grupa za zrak i pneumatski razvod -stražnji pneumatski gurač -el.ormar sa upravljačkim pultom
Tehničke karakteristike: Širina pilne trake: 30-300 mm Debljina pilne trake: 0,6-5 mm Korak zuba: 10-90 mm Oblik zuba: Vario ili PV (Jedan oblik) Visina zuba: 4 -25 mm Kut brušenja: 10º-38º Brzina rada: 1-20 zuba/min. Promjer brusne ploče: 350-280 mm Debljina brusne ploče: 8-15 mm Glavni motor snage: 3 kW Pumpa za emulziju: 70 lit/min. Elektromotor posmaka: 0,75 kW
| Dodatna oprema: a.Pomoćni gurač-pneumatski (standardna isporuka) b.Dijamant glava za egalizaciju brusne ploče (standardna isporuka) c.Nosač gaterske pile (nije uključen u standardnoj isporuci) | 1 | kpl |  | 0
12. | Dobava i montaža ulazne i izlazne linije transportera pilane. Stavka sadrži i demontažu te zbrinjavanje postojećeg stroja predviđenog za zamjenu.
Ubacivač trupaca -Ima funkciju odjeljivanja i mekanog ubacivanja trupca na kolica tračne pile. - Izrađena je u čelično-varenoj konstrukciji. - Sastoji se od 4 hidrauličke ruke paralelno pogonjene, bez obzira na nesimetrično opterećenje i podiznih pogonskih lanaca.
Pogonjeni valjkasti transporter - Dužina transportera 9 m - Širina valjka 700 mm. - Promjer valjka 190 mm. - Korak valjka 600 mm. - Izrađen je u čelično-varenoj konstrukciji. - Šasija transportera NPU-18. - Pogon motoreduktorom snage 4 kW- mekani zalet (soft start).
Podizni pogonski valjak........2kom
Pogonjeni valjkasti transporter - Dužina transportera 20,5 m. - Širina valjka 1000 mm. - Promjer valjka 190 mm. - Korak valjka 600 mm. - Izrađen je u čelično-varenoj konstrukciji. - Šasija transportera NPU-18. - Pogon motoreduktorom snage 4 kW- mekani zalet
Hidraulički prihvatač dasaka-samopodesivi - Sastoji se od dvije nezavisne hidrauličke ruke
Podizni lančani izbacivači 5 grana
Podizni lančani izbacivači 4 grane
Hidraulička podizna brana – 2kom
Lančani izbacivači 4 grane
Upravljački elementi i elektrorazvod transportne opreme
Hidraulicki agregat I hidraulicka instalacija transportne opeme - Hidraulički agregat Q=50 lit/min, P=7,5 kW.
Montaža,ispitivanje i puštanje u rad transportne poreme
|  | 1 | kpl |  | 0
13. | Dobava i montaža razvodnog elektrotehničkog ormara za upravljanje pogonom pilanske tehnologije, komplet do pune pogonske fukcionalnosti
|  | 1 | kpl |  | 0
14. | Spajanje elektrotehničkih instalacija, uključivo napojni vodovi i kabeli, komplet do pune pogonske fukcionalnosti
|  | 1 | kpl |  | 0
0
15. | Izjednačenje potencijala metalnih masa svih metalnih dijelova
|  | 1 | kpl |  | 0
16. | Ispitivanje elektrotehničkih instalacija i provjera neprekinutosti IPMM
|  | 1 | kpl |  | 0
0
REKAPITULACIJA
20-166-7 Tehnološka izmjena u procesu primarne obrade drva |  | 0
UKUPNO |  | 0
UKUPNO |  | 0
PDV 25% |  | 0
SVEUKUPNO |  | 0
Dartum:
Potpis: