## Upute za popunjavanje
UPUTE ZA POPUNJAVANJE PRILOGA V - TEHNIČKE SPECIFIKACIJE
Kolone 1-2 ispunjava Naručitelj.
Kolone 3-4 ispunjava Ponuđač.
Kolona 5 rezervirana je za Odbor za ocjenjivanje ponuda.
Ponuđači su dužni ispuniti predloške na sljedećim stranicama:
· Kolona 2 je ispunjena od strane naručitelja i prikazuje tražene tehničke specifikacija (nije dozvoljena modifikacija istih od strane ponuđača),
· Kolonu 3 ispunjava ponuditelj sa detaljima ponuđene opreme (npr. riječi “da” ili “ne” nisu dovoljne)
· Kolona 4 omogućava ponuđaču unos komentara na svoju predloženu opremu, te upute za prateću dokumentaciju ponuđenih stavki.
Eventualno priloženu dokumentaciju za ponuđene modele i uključene opcije, treba jasno naznačiti (istaknuti, naglasiti, označiti), kako bi ocjenjivači mogli vidjeti točnu konfiguraciju opreme. Ponude u kojima se precizno ne vidi model i tehnička specifikacija, mogu biti odbačene od strane odbora za ocjenjivanje.
Ponuda mora biti dovoljno jasna kako bi odbor za ocjenu ponuda mogao napraviti jednostavnu usporedbu između traženih i ponuđenih specifikacija.

## Tehničke specifikacije
PRILOG V - TEHNIČKE SPECIFIKACIJE
1. Redni broj | 2. Zahtijevane tehničke specifikacije | 3. Ponuđene tehničke specifikacije | 4. Bilješke, primjedbe, upute na popratnu dokumentaciju | 5. Bilješke odbora za ocjenu ponuda DA/NE
1. | MATERIJAL I POTROŠNA ROBA
1.1. | CEMENT Količina: 229.5 TONA
Naziv proizvođača:
1.1.1. | Početak vezivanja: min. 60 min
1.1.2. | Postojanost volumena po Le Chatelieru - povećanje razmaka kazaljki max. 5 mm
1.1.3. | Tlačne čvrstoće nakon 2 dana: min. 5 Mpa
1.1.4. | Tlačne čvrstoće nakon 28 dana: min. 40 Mpa max. 60 Mpa
1.2. | BIOPEPEL Količina: 141,5 TONA
Naziv proizvođača:
1.2.1. | Prosječna vrijednost gustoče: min. 2 g/cm³
1.2.2. | Prosječna vrijednost specifične ploštine S: min. 2000,00 cm²/g
1.2.3. | PH vrijednost vodene otopine pepela: min. 12 PH
1.3. | PIJESAK FRAKCIJE 0/1 Količina: 140,0 TONA
Naziv proizvođača:
1.3.1. | Frakcija agregata: max. 0/1 mm
1.3.2. | Nasipna gustoća: min. 1,5 Mg/m³
1.3.3. | Gustoća zrna: min. 2 Mg/m³
1.3.4. | Upijanje vode: max. 1,5 %
1.3.5. | Mineraloško petrografski sastav: kvarcitni pjesak ili jednakovrijedno
1.3.6. | Otpuštanje opasnih tvari: nema
1.4. | PIJESAK FRAKCIJE 0/4 Količina: 302,0 TONA
Naziv proizvođača:
1.4.1. | Frakcija agregata max. 0/4 mm
1.4.2. | Nasipna gustoća: min. 1,5 Mg/m³
1.4.3. | Gustoća zrna: min. 2,5 Mg/m³
1.4.4. | Upijanje vode: max. 1 %
1.4.5. | Sasatv: prirodni kamen ili jednakovrijedno
1.4.6. | Otpuštanje opasnih tvari: nema
1.5. | PIJESAK FRAKCIJE 4/8 Količina: 116,0 TONA
Naziv proizvođača:
1.5.1. | Frakcija agregata max. 4/8 mm
1.5.2. | Nasipna gustoća: min. 1 Mg/m³
1.5.3. | Gustoća zrna: min. 2,5 Mg/m³
1.5.4. | Upijanje vode: max. 1 %
1.5.5. | Sastav: prirodni kamen ili jednakovrijedno
1.5.6. | Otpuštanje opasnih tvari: nema
1.6. | PIJESAK FRAKCIJE 8/16 Količina: 267,0 TONA
Naziv proizvođača:
1.6.1. | Frakcija agregata max. 8/16 mm
1.6.2. | Nasipna gustoća: min. 1 Mg/m³
1.6.3. | Gustoća zrna: min. 2,5 Mg/m³
1.6.4. | Upijanje vode: max. 1 %
1.6.5. | Sasatv: prirodni kamen ili jednakovrijedno
1.6.6. | Otpuštanje opasnih tvari: nema
1.7. | STABILIZATOR SMJESE Količina: 3 600 KILOGRAMA
Naziv proizvođača:
Tip proizvoda, model:
1.7.1. | U skladu s normom EN 934-2:2002 ili jednakovrijedno
1.7.2. | Bez sadržaja iona klorida
1.7.3. | PH vrijednost: min. 3 pri + 20 °C
1.7.4. | Gustoća: min. 0,5 kg/l pri +20 °C
1.7.5. | Kemijska baza: nova generacija polikarboksilata i ligno sulfata ili jednakovrijedno
U __________________, ______________________ ( mjesto ) ( datum ) ________________________________ M.P. (potpis osobe po zakonu ovlaštene za zastupanje gospodarskog subjekta)