## Rezni centar-cutting centre
Obrazac II - TROŠKOVNIK SA TEHNIČKIM SPECIFIKACIJAMA / Form II - COST ESTIMATE WITH TECHNICAL SPECIFICATIONS | [7 empty] | Evidencijski broj nabave: | NAB-5
Naručitelj: IKS Fenster d.o.o.
Naziv nabave / Name of purchasing: Nabava i montaža CNC reznog centra za PVC profile / Purchasing and instalation of CNC cutting centre for PVC profiles
Uputa za popunjavanje obrasca: / Instructions for filling out the form: U kolonu 4 ponuditelj počinje upisivati podatke. U nju u prvu grupu karakteristika upisuje da li postoje zahtijevane tehničke specifikacije stroja koje su navedene u kolonama 2 i 3. U drugu grupu karakteristika upisuje konkretne karakteristike i tražene podatke. / In column 4 offerer start to write data; write whether his offered machine has the required technical specifications listed in columns 2 and 3. He write technical characteristics and required data in 2nd group of characteristics. U kolonu 5 upisuje naziv proizvođača, naziv i/ili oznaku proizvoda i/ili modela. / In column 5 write name of producer, name and/or label of product and/or model. U kolonu 8 upisuje ponuđenu jediničnu cijenu stroja. / In column 5 write offered price per unit. Kolona 10 omogućuje neobavezni unos dodatnog opisa tehničkih specifikacija ili povezivanje s priloženom dodatnom tehničkom dokumentacijom. / Column 10 enable optional entry of an additional description of technical specifications or connection with the attached additional technical documentation. U ćeliju J43 upisati iznos PDV-a. / Write VAT amount in cell J43. Kolonu 11 će popuniti Naručitelj. / Column 11 wil be filled in by the Client. Dno obrasca pupuniti u skladu sa napisanim na dnu. / Fill the bottom of the form in accordance with what is written on the bottom. Popunjeni obrazac je potrebno isprintati na A3 papiru. / The completed form should be printed on A3 paper.
Rb | Naziv predmeta nabave Zahtijevana tehnička specifikacija | Procurement name Required tecnical specification | Upisati ponuđene tehničke specifikacije (u prvoj grupi karakteristika upisati DA ili NE; u drugoj grupi upisati konkretne karakteristike /podatke) / Write offered technical specifications (in the 1st group write YES or NO; in the 2nd group write technical charasteristic, information) | Upisati naziv proizvođača, naziv i/ili oznaku proizvoda i/ili modela / Write name of producer, name and/or label of product and/or model | Mjerna jedinica / Measuring unit | Količina / Quontity | Jedinična cijena / Price per unit | Ukupna cijena bez PDV-a / Total price without VAT | Bilješke i napomene / Notes and references | Ocjena DA/NE Rating YES/NO
1 | 2 | 3 | 4 | 5 | 6 | 7 | 8 | 9 | 10 | 11
1 | 1. grupa karakteristika: | 1st group of charasteristics: | Upisati DA ili NE / Write YES or NO: |  | kom | 1 |  | 0
| CNC rezni centar za PVC profile | CNC cutting centre for PVC profiles
| Ulaz profila u stroj s lijeva na desno | Profile loading from left to right
| Opremljen CNC kontroliranom osovinom za pozicioniranje profila | Equipped with CNC controlled axle for profile positioning
| Integriran mehanizam za automatsko centriranje profila i klinasto rezanje | Integrated mechanism for automatic centering of profiles and wedge cutting
| Integriran pneumatski sustav za horizontalno i vertikalno stezanje profila | Integrated pneumatic system for horizontal and vertical profile clamping
| Opremljen izlaznim stolom sa sigurnosnim fotočelijama | Equipped with an unloading unit with security photocells
| Upravljanje putem industrijskog računala s funkcijom mrežne povezanosti | Control via industrial computer with network connectivity function
| Opremljen ulazom za USB | Equipped with USB port
| Povezanost s CAM programom | Connection with CAM program
| Ugrađen software za upravljanje razrezivanjem profila i podešavanje parametara razrezivanja | Built-in software for managing profile cutting and setting cutting parameters
| Pohrana podataka o profilima i upravljanje reznim listama | Storage of profile data and cutting list management
| Integrirana optimizacija profila i reznim listama s optimalnim mjerenjem ostataka profila | Integrated optimization of profiles and cutting lists with optimal measurement of profile waste parts
| Razrezivanje simetričnih profila | Cutting symmetrical profiles
| Automatsko mjerenje ostataka za optimizirano rezanje | Automatic measurement of remnants for optimized cutting
| Printer za ispis etiketa na razrezane profile | Including graphics-capable label printer
| Prikaz dijagnostike kvarova na zaslonu industrijskog računala | Display of diagnostics of faults on the screen of the industrial computer
| Udaljena podrška i otklanjanje kvarova putem internet veze | Remote support and troubleshooting via internet connection
| Povezivanje (programiranje) sa softwaerom Klaes 50 vrsta profila | Connecting softwae Klaes with the CNC Cuting Center - 50 pices PVC profiles
| Montaža, spajanje i puštanje u rad | Installation, connection and commissioning
| 2. grupa karakteristika: | 2nd group of charasteristics: | Upisati kokretne karakteristike, podatke / Write technical charasteristics, data:
| Integriran sustav za automatski ulaz profila s kapacitetom: minimalno 8 profila | Integrated automatic profile loadingy system with a capacity of: minimal 8 profiles
| Automatski ulaz profila dimenzija: minimalno do D 6500 mm, Š 150 mm, V 150 mm | Automatic profile loading dimenciosns minimal to: L 6500 mm, W 150 mm, H 150 mm
| Promjer lista pile: minimalno 600 mm | Saw blade diameter: minimal 600 mm
| Stupnjeviti kut rezanja od: minimalno 135° do 40° | Controlled intermediate degrees: minimal from 135° to 40°
| Integriran sustav za automatski izlaz profila s kapacitetom: minimalno 12 profila | Integrated system for automatic profile unloading with a capacity: minimal of 12 profiles
| Dimenzije reznog centra maksimalno: D 12500 mm, Š 2500 mm, V 3100 mm | Dimensions of the Cutting Center maximum: L 12500 mm, W 2500 mm, H 3100 mm
| Potrošnja električne energije definirana je zajedno za rezni centar i obradni centar i ona u ukupnom za ta dva stroja iznosi: maksimalno 17 KW/8h. Na ovom obrascu za rezni centar upišite ukupnu potrošnju za oba stroja. | Electricity consumption is defined together for the cutting center and the machining center and the total for these two machines is: maximum 17 KW / 8h. On this cutting center form, enter the total consumption for both machines.
| Potrošnja zraka definirana je zajedno za rezni centar i obradni centar i ona u ukupnom za ta dva stroja iznosi: maksimalno 500 l/min. Na ovom obrascu za rezni centar upišite ukupnu potrošnju za oba stroja. | Air usage is defined together for the cutting center and the machining center and the total for these two machines is: maximum 500 l/min. On this cutting center form, enter the total consumption for both machines.
| Edukacija zaposlenika Naručitelja za rad na reznom centru instaliranom u proizvodnom pogonu Naručitelja: najmanje 5 dana | Education of the Contracting Authority’s employees for operating the cutting centre installed in the production facilities of the Contracting Authority lasting: at least 5 days
| Komercijalno jamstvo za kvalitetu stroja: minimalno 12 mjeseci | Equipment Commercial Quality Warranty: minimum 12 months
| Rok isporuke: maksimalno 29.08.2022. | Delivery days: maximum 29.08.2022.
2 | Odspajanje postojećeg stroja, demontaža te odvoz na privremeno skladište u krugu Naručitelja | Disconnection of the existing machine, dismantling and transport to the temporary warehouse within the Client location | n/p / n/a | n/p / n/a | kom | 1 |  | 0
| Valuta / Currency | [7 empty] | HRK
| Cijena bez PDV-a / Price without VAT | [7 empty] | 0
Iznos PDV-a / VAT
| Cijena s PDV-om / Price with VAT | [7 empty] | 0
M.P. / Place of seal
| Mjesto i datum / Place and date |  |  |  |  | Ime i prezime, potpis osobe ovlaštene za zastupanje prijavitelja / Name and surname, signature of person authorized to represent the applicant

## Obradni cent-machining centre
Obrazac II - TROŠKOVNIK SA TEHNIČKIM SPECIFIKACIJAMA / Form II - COST ESTIMATE WITH TECHNICAL SPECIFICATIONS | [7 empty] | Evidencijski broj nabave: | NAB-5
Naručitelj: IKS Fenster d.o.o.
Naziv nabave/ Name of purchasing: Nabava i montaža CNC obradnog centra za PVC profile / Purcasing and installation of CNC machining centre for PVC profile
Uputa za popunjavanje obrasca: / Instructions for filling out the form: U kolonu 4 ponuditelj počinje upisivati podatke. U nju u prvu grupu karakteristika upisuje da li postoje zahtijevane tehničke specifikacije stroja koje su navedene u kolonama 2 i 3. U drugu grupu karakteristika upisuje konkretne karakteristike i tražene podatke. / In column 4 offerer start to write data; write whether his offered machine has the required technical specifications listed in columns 2 and 3. He write technical characteristics and required data in 2nd group of characteristics. U kolonu 5 upisuje naziv proizvođača, naziv i/ili oznaku proizvoda i/ili modela. / In column 5 write name of producer, name and/or label of product and/or model. U kolonu 8 upisuje ponuđenu jediničnu cijenu stroja. / In column 8 write offered price per unit. Kolona 10 omogućuje neobavezni unos dodatnog opisa tehničkih specifikacija ili povezivanje s priloženom dodatnom tehničkom dokumentacijom. / Column 10 enable optional entry of an additional description of technical specifications or connection with the attached additional technical documentation. U ćeliju J36 upisati iznos PDV-a. / Write VAT amount in cell J36. Kolonu 11 će popuniti Naručitelj. / Column 11 wil be filled in by the Client. Dno obrasca pupuniti u skladu sa napisanim na dnu. / Fill the bottom of the form in accordance with what is written on the bottom. Popunjeni obrazac je potrebno isprintati na A3 papiru. / The completed form should be printed on A3 paper.
Rb | Naziv predmeta nabave Zahtijevana tehnička specifikacija | Procurement name Required tecnical specification | Upisati ponuđene tehničke specifikacije (u prvoj grupi karakteristika upisati DA ili NE; u drugoj grupi upisati konkretne karakteristike /podatke) / Write offered technical specifications (in the 1st group write YES or NO; in the 2nd group write technical charasteristic, information) | Upisati naziv proizvođača, naziv i/ili oznaku proizvoda i/ili modela / Write name of producer, name and/or label of product and/or model | Mjerna jedinica / Measuring unit | Količina / Quontity | Jedinična cijena / Price per unit | Ukupna cijena bez PDV-a / Total price without VAT | Bilješke i napomene / Notes and references | Ocjena DA/NE Rating YES/NO
1 | 2 | 3 | 4 | 5 | 6 | 7 | 8 | 9 | 10 | 11
1 | 1. grupa karakteristika: | 1st group of charasteristics: | Upisati DA ili NE / Write YES or NO: |  | kom | 1 |  | 0
| CNC obradni centar za PVC profile | CNC machining centre for PVC profile
| Integriran sustav za automatski ulazni i izlazni transport profila | Integrated system for automatic input and output transport profile
| Ulaz profila s lijeva na desno | Profile input from left to right
| Opremljen s zračnim uvrtačem za armiranje profila | Pneumatic screwdriver
| Opremljen s čitačem barkod zapisa ispisanom na razreznom centru | Equipped with a barcode reader of the label printed on the cutting center
| Opremljen alatima za glodanje kanala za odvodnju, šlica za getribu i bravu | Equipped with tools for milling drainage grooves, locking cylinder hole and the lock case
| Opremljen alatima za bušenje rupa za ugradnju i spajanje, za spajanje s prečkama, za poluolivu, za cilindar bravu, za kutni ležaj i ležaj škara, za markere za zatvarače, za okove za ulazna vrata | Equipped with tools for drilling holes for installation and joining, for joining with bars, for semi-olive, for cylinder lock, for angle bearing and scissor bearing, for markers for fasteners, for sashes for entrance doors
| Upravljanje putem industrijskog računala s funkcijom mrežnog povezivanja | Control via industrial computer with network connectivity function
| Unos podataka putem internet veze | Data entry via internet connection
| Opremljen s utorom za USB | Equipped with USB port
| Opremljen sa senzorima za provjeru alata | Equipped with tool check sensors
| Prikaz dijagnostike kvarova na zaslonu industrijskog računala | Display of diagnostics of faults on the screen of the industrial computer
| Udaljena podrška i otklanjanje kvarova putem internet veze | Remote support and troubleshooting via internet connection
| Povezivanje (programiranje) sa softwaerom Klaes 50 vrsta profila | Connecting softwae Klaes with the CNC Machining Center - 50 pices PVC profiles
| Montaža, spajanje i puštanje u rad | Installation, connection and commissioning
| 2. grupa karakteristika: | 2nd group of charasteristics: | Upisati kokretne karakteristike, podatke / Write technical charasteristics, data:
| Dimenzije obradnog centra maksimalno: D 8000 mm, Š 3800 mm, V 3100 mm | Dimensions of machining centre maximum: L 8000 mm, W 3800 mm, H 3100 mm
| Upravljanje obradom profila putem: minimalno 8 CNC upravljivih osi | Control of profile machining via: minimal 8 CNC servo axis
| Obrada profila: MINIMALNA visina 155 mm | Machining of profile dimensions: MINIMUM hight 155 mm
| Potrošnja električne energije definirana je zajedno za rezni centar i obradni centar i ona u ukupnom za ta dva stroja iznosi: maksimalno 17 KW/8h. Na ovom obrascu za obradni centar upišite ukupnu potrošnju za oba stroja. | Electricity consumption is defined together for the cutting center and the machining center and the total for these two machines is: maximum 17 KW / 8h. On this machining center form, enter the total consumption for both machines.
| Potrošnja zraka definirana je zajedno za rezni centar i obradni centar i ona u ukupnom za ta dva stroja iznosi: maksimalno 500 l/min. Na ovom obrascu za obradni centar upišite ukupnu potrošnju za oba stroja. | Air usage is defined together for the cutting center and the machining center and the total for these two machines is: maximum 500 l/min. On this machining center form, enter the total consumption for both machines.
| Edukacija zaposlenika Naručitelja za rad na obradnom centru instaliranom u proizvodnom pogonu Naručitelja: najmanje 5 dana | Education of the Contracting Authority’s employees for operating the machining centre installed in the production facilities of the Contracting Authority lasting: at least 5 days
| Komercijalno jamstvo za kvalitetu stroja: minimalno 12 mjeseci | Equipment Commercial Quality Warranty: minimum 12 months
| Rok isporuke: maksimalno 29.08.2022. | Delivery days: maximum 29.08.2022.
2 | Odspajanje postojećeg stroja, demontaža te odvoz na privremeno skladište u krugu Naručitelja | Disconnection of the existing machine, dismantling and transport to the temporary warehouse within the Client location | n/p / n/a | n/p / n/a | kom | 1 |  | 0
| Valuta / Currency | [7 empty] | HRK
| Cijena bez PDV-a / Price without VAT | [7 empty] | 0
Iznos PDV-a / VAT
| Cijena s PDV-om / Price with VAT | [7 empty] | 0
M.P. / Place of seal
| Mjesto i datum / Place and date |  |  |  |  | Ime i prezime, potpis osobe ovlaštene za zastupanje prijavitelja / Name and surname, signature of person authorized to represent the applicant