## Upute za popunjavanje
UPUTE ZA POPUNJAVANJE PRILOGA VI - TEHNIČKE SPECIFIKACIJE
Kolone 1-2 ispunjava Naručitelj.
Kolone 3-4 ispunjava Ponuđač.
Kolona 5 rezervirana je za Odbor za ocjenjivanje ponuda.
Ponuđači su dužni ispuniti predloške na sljedećim stranicama:
· Kolona 2 je ispunjena od strane naručitelja i prikazuje tražene tehničke specifikacija (nije dozvoljena modifikacija istih od strane ponuđača),
· Kolonu 3 ispunjava ponuditelj sa detaljima ponuđene opreme (npr. riječi “da” ili “ne” nisu dovoljne)
· Kolona 4 omogućava ponuđaču unos komentara na svoju predloženu opremu, te upute za prateću dokumentaciju ponuđenih stavki.
Eventualno priloženu dokumentaciju za ponuđene modele i uključene opcije, treba jasno naznačiti (istaknuti, naglasiti, označiti), kako bi ocjenjivači mogli vidjeti točnu konfiguraciju opreme. Ponude u kojima se precizno ne vidi model i tehnička specifikacija, mogu biti odbačene od strane odbora za ocjenjivanje.
Ponuda mora biti dovoljno jasna kako bi odbor za ocjenu ponuda mogao napraviti jednostavnu usporedbu između traženih i ponuđenih specifikacija.

## Tehničke specifikacije
PRILOG VI. Tehničke specifikacije
1.Redni broj | 2. Zahtijevane tehničke specifikacije |  | 3. Ponuđene tehničke specifikacije | 4. Bilješke, primjedbe, upute na popratnu dokumentaciju | 5. Bilješke odbora za ocjenu ponuda DA/NE
1. | Digitalno upravljiva CNC – Apkant preša za savijanje lima Količina: 1 kpl
Naziv proizvođača:
Tip proizvoda, model:
1.1. | Duljina savijanja: | min. 3.200 mm
1.2. | Snaga savijanja: | min. 120 tona
1.3. | Razmak prihvata gornjeg i donjeg alata | min. 600 mm
1.4. | Brzine: | X os min 1700 mm/sec
Y os min 200 mm/sec
Z os min 1700 mm/sec
1.5. | Točnost: | X os min 0,04 mm
Y os min 0,005 mm
R os min 0,08 mm
1.6. | Konstrukcija: | Zavarena
1.7. | Vođenje: | Pomoću min. dvostrukih valjkastih ležajeva
1.8. | Pogon: | Tehnologija sa min 4 cilindra s mogučnošću on-demand servo pogonom (servo pogona na zahtjev)
1.9. | Hladnjak ulja: | Sprečavanje visoke temperature ulja
1.10. | Prihvat alata - gornjeg: | Automatsko centriranje alata, okretanje za min. 180º
1.11. | Prihvat alata - donjeg: | Automatsko centriranje alata
1.12. | Upravljač: | Kontrola stroja opremljena s min. USB i mrežnim priključkom Kol: 1 kom
1.13. | Ekran | Min. 21" s dodirnom površinom
1.14. | Operativni sustav | Windows ili jednakovrijedno
1.15. | Minimalno 6 osni zadnji graničnik (X1, X2, R1, R2, Z1, Z2)
1.16. | Minimalno 2 neovisna sustava za automatsku korekciju kuta
1.17. | Automatski prihvat gornjeg i donjeg alata
1.18. | Mogućnost pomaka donjeg alata za pertlanje
1.19. | Postavljanje i puštanje u rad
1.20. | Garancija | Minimalno 12 mj.
1.21. | Edukacija min. 1 djelatnika | Uključeno u cijenu
U __________________, ______________________ ( mjesto ) ( datum ) ________________________________ M.P. (potpis osobe po zakonu ovlaštene za zastupanje gospodarskog subjekta)