## G2
PRILOG II - TROŠKOVNIK I TEHNIČKE SPECIFIKACIJE
Naručitelj: Dalmont d.o.o., Obala kralja Tomislava, 51262 Kraljevica, Republika Hrvatska
Predmet nabave: Postupak nabave s obveznom objavom za implementaciju mjera energetske učinkovitosti i korištenja obnovljivih izvora energije u okviru projekta „Optimizacija gradnje i remonta brodova kroz energetske uštede i povećanje korištenja obnovljivih izvora energije u brodogradilištu Dalmont d.o.o.“, Mjera „Ostalo – zamjena strojeva“
Evidencijski broj nabave: KK.04.1.1.03.0288 / 04-2022
Grupa 2 – Nabava uređaja za zavarivanje i demontaža strojeva
R. br. | OPISNA STAVKA ZAHTJEVANE KARAKTERISTIKE |  | PONUĐENI PROIZVOD KARAKTERISTIKE (molimo upišite detaljne tehničke specifikacije) | Bilješke, napomene, reference na tehničku dokumentaciju | Jed. mj. | Količina | Jed. cijena | Ukupno
1 | Demontaža i zbrinjavanje uređaja za REL zavarivanje 380V/350A |  |  |  | komad | 9 |  | 0
2 | Demontaža i zbrinajvanje uređaja za REL/MIG/MAG zavarivanje 380V/400A |  |  |  | komad | 15 |  | 0
3 | Demontaža i zbrinajvanje uređaja za MIG/MAG zavarivanje 400A |  |  |  | komad | 3 |  | 0
4 | Demontaža i zbrinajvanje uređaja za MIG/MAG/REL zavarivanje 400A |  |  |  | komad | 1 |  | 0
5 | Demontaža i zbrinajvanje uređaja za MIG/MAG/REL zavarivanje 500A |  |  |  | komad | 2 |  | 0
6 | Demontaža i zbrinajvanje uređaja za MIG/MAG/REL zavarivanje 300A |  |  |  | komad | 1 |  | 0
7 | Demontaža i zbrinajvanje uređaja za MIG/MAG/TIG 250A |  |  |  | komad | 1 |  | 0
8 | Demontaža i zbrinajvanje uređaja za MIG/MAG/TIG 100-300A |  |  |  | komad | 1 |  | 0
Uređaji za zavarivanje |  |  |  |  | komad | 4 | 0 | 0
9 | Naziv proizvođača:
Naziv modela:
Tehničke specifikacije stroja
| Nabava uređaja za zavarivanje REL | Vrsta uređaja REL
Napajanje 380‐400V / 50Hz
Mrežni osigurač max. 16 A
Generatorsko napajanje Rad na generatorsko napajanje
Max. struja za zavarivanje zahtjev: min. 300 A
Intermitencija za 60% zahtjev: min. 290 A / pri 40 oC
Vrsta struje za zavarivanje DC+ / standardna / impulsna
Regulacija struje Kontinuirana
Rad sa vrstama elektroda Bazična / Rutilna / Celulozna
EMC klasa A ili jednakovrijedno
Klasa zaštite minimalno IP23S ili jednakovrijedno
Faktor snage φ min. kod 100% opterećenja 0,88
Napon praznog hoda ‐ kontrola kontrola OCV za rad u okolišu s povećanim opasnostima od el. udara
Potrošnja energijeu stand by modu, bez rada ventilatora: max. 25 W/h
Upute za rad na hrvatskom jeziku
Upravljanje Digitalno
Izbor parametara zavarivanja Ručno i Sinergijsko
Upravljačka ploča Digitalni prikaz svih podataka
Memorijski kanali Memorijski kanali min. 50
10 | Naziv proizvođača: |  |  |  | komad | 20 | 0 | 0
Naziv modela:
| Nabava uređaja za zavarivanje REL | Vrsta uređaja REL
Napajanje 380‐400V / 50Hz
Mrežni osigurač max. 25 A
Max. struja za zavarivanje zahtjev za min. 400 A
Intermitencija za 60% zahtjev: min. 380 A / pri 40 oC
Vrsta struje za zavarivanje DC / standardna
Regulacija struje Kontinuirana
Rad sa vrstama elektroda Bazična / Rutilna
EMC klasa A ili jednakovrijedno
Klasa zaštite minimalno IP23S ili jednakovrijedno
Faktor snage φ kod 100% opterećenja min. 0,89
Napon praznog hoda ‐ kontrola OCV kontrola za rad u okolišu spovećanim opasnostima od el. udara
Potrošnja energije u stand by modu, bez rada ventilatora: max. 100 W/h
Upravljačka ploča Prikaz struje i napona
Upute za rad Na hrvatskom jeziku
11 | Naziv proizvođača: |  |  |  | komad | 3 | 0 | 0
Naziv modela:
| Nabava uređaja za zavravivanje MIG MAG | Vrsta uređaja MIG/MAG
Komplet MIG/MAG/REL aparat Izvor / hladnjak / dodavač žice / povezni kabel 15 m / gorionik 5m / masa kabel 50mm2 5m / transportna jedinica / plinski regulator
Napajanje 380‐400V / 50Hz
Mrežni osigurač max. 35 A
Max. struja za zavarivanje zahtjev: min. 450 A
Intermitencija za 60% zahtjev: min. 440 A / pri 40 oC
Vrsta struje za zavarivanje DC // standardna i impulsna
Regulacija struje Kontinuirana
EMC klasa A ili jednakovrijedno
Klasa zaštite minimalno IP23S ili jednakovrijedno
Faktor snage φ min. kod 100% opterećenja 0,85
Potrošnja energije stand by max. 100 W/h bez rada ventilatora
Izbor parametara zavarivanja Ručno i Sinergijsko
Dodavač žice Digitalni prikaz U (V) i I (A)
Memorijski kanali Memorijski kanali min. 50
12 | Naziv proizvođača: |  |  |  | komad | 3 | 0 | 0
Naziv modela:
| Nabava uređaja za zavarivanje MIG MAG | Vrsta uređaja MIG/MAG
Komplet MIG/MAG/REL aparat Izvor / hladnjak / dodavač žice / povezni kabel 15 m / gorionik 5m / masa kabel 50mm2 5m / transportna jedinica / plinski regulator
Napajanje 380‐400V / 50Hz
Mrežni osigurač max. 25 A
Max. struja za zavarivanje zahtjev: min. 400 A
Intermitencija za 60% zahtjev: min. 380 A / pri 40 oC
Vrsta struje za zavarivanje DC // standardna
Regulacija struje Kontinuirana
EMC klasa A ili jednakovrijedno
Klasa zaštite minimalno IP23S ili jednakovrijedno
Potrošnja energije u stand by modu, bez rada ventilatora: max. 25 W/h
Izbor parametara zavarivanja Ručno i Sinergijsko
Dodavač žice Digitalni prikaz svih parametara
Memorijski kanali Memorijski kanali min. 50
13 | Naziv proizvođača: |  |  |  | komad | 1 | 0 | 0
Naziv modela:
| Nabava uređaja za zavarivanje TIG | Vrsta uređaja TIG
Komplet TIG aparat Izvor / hladnjak / TIG gorionik 8m / masa kabel 25mm2 5m / plinski regulator
Napajanje 220‐230V / 50Hz
Mrežni osigurač max. 16 A
Generatorsko napajanje Rad na generatorsko napajanje
Max. struja za zavarivanje zahtjev: min. 230 A
Intermitencija za 40% zahtjev: min. 220 A / pri 40 oC
Vrsta struje za zavarivanje AC // DC // AC_DC mix. standardna i impulsna
Regulacija struje Kontinuirana
EMC klasa A ili jednakovrijedno
Klasa zaštite minimalno IP23S ili jednakovrijedno
Napon praznog hoda ‐ kontrola OCV kontrola za rad u okolišu s povećanim opasnostima od el. udara
Upravljanje Digitalno
Izbor parametara zavarivanja Ručno i Sinergijsko
Upravljačka ploča Digitalni prikaz svih podataka
Memorijski kanali Memorijski kanali min. 50
14 | Naziv proizvođača: |  |  |  | komad | 1 | 0 | 0
Naziv modela:
| Nabava uređaja za zavarivanje TIG | Vrsta uređaja TIG
Komplet TIG aparat Izvor / hladnjak / TIG gorionik 8m / masa kabel 25mm2 5m / plinski regulator
Napajanje 380‐4000V / 50Hz
Mrežni osigurač max. 16 A
Generatorsko napajanje Rad na generatorsko napajanje
Max. struja za zavarivanje zahtjev: min. 300 A
Intermitencija za 40%ED zahtjev: min. 290 A / pri 40 oC
Vrsta struje za zavarivanjen AC // DC // AC_DC mix. standardna i impulsna
Regulacija struje Kontinuirana
EMC klasa A ili jednakovrijedno
Klasa zaštite minimalno IP23S ili jednakovrijedno
Napon praznog hoda ‐ kontrola OCV u okolišu s povećanim opasnostima od el. udara
Upravljanje Digitalno
Izbor parametara zavarivanja Ručno i Sinergijsko
Upravljačka ploča Digitalni prikaz svih podataka
Memorijski kanali Memorijski kanali min. 50
15 | Naziv proizvođača: |  |  |  | komad | 1 | 0 | 0
Naziv modela:
| Nabava uređaja za zavarivanje TIG | Vrsta uređaja TIG
Komplet TIG aparat Izvor / hladnjak / TIG gorionik 8m / masa kabel 25mm2 5m / plinski regulator
Napajanje 380‐4000V / 50Hz
Mrežni osigurač max. 16 A
Generatorsko napajanje Rad na generatorsko napajanje
Max. struja za zavarivanje zahtjev: min. 300 A
Intermitencija za 40% zahtjev: min. 290 A / pri 40 oC
Vrsta struje za zavarivanje DC / standardna i impulsna
Regulacija struje Kontinuirana
EMC klasa A ili jednakovrijedno
Klasa zaštite minimalno IP23S ili jednakovrijedno
Napon praznog hoda ‐ kontrola OCV u okolišu s povećanim opasnostima od el. udara
Upravljanje Digitalno
Izbor parametara zavarivanja Ručno i Sinergijsko
Upravljačka ploča Digitalni prikaz svih podataka
Memorijski kanali Memorijski kanali min. 50
UKUPNO | [7 empty] | 0
PDV 25% | [7 empty] | 0
UKUPNO SA PDV-OM | [7 empty] | 0
NAPOMENA: Na svim mjestima u troškovniku i tehničkim specifikacijama gdje je naveden proizvođač / marka / tip / model / norma / standard nekog artikla podrazumijeva se da je riječ o formulaciji „ili jednakovrijedno". Na svim mjestima u troškovniku i tehničkim specifikacijama gdje su navedene dimenzije proizvoda, iste su uvjetovane veličinom prostora u koji se proizvod ugrađuje.
Datum:
Mjesto za potpis: