## NASLOVNA
OBJEDINJENI TROŠKOVNIK
LIPOVLJANI LIGNUM d.o.o.
GLAVNI PROJEKTANT:
Mladen Žužić, dipl.ing.stroj.
PROJEKTANTI MJERA ENERGETSKE UČINKOVITOSTI I OBNOVLJIVIH IZVORA ENERGIJE:
Mladen Žužić, dipl.ing.stroj.
Petar Lukičević, struč.spec.ing.el.
Zagreb, prosinac 2020.

## ZAMJENA STROJEVA-P3
TROŠKOVNIK STROJARSKI PROJEKT
Građevina: PROJEKTNA CJELINA PROIZVODNOG POGONA TVRTKE Lipovljani Lignum d.o.o.
| OPIS STAVKE | MJERA | KOLIČINA | JED. CIJENA | UKUPNO
1. | MJERA P3: ZAMJENA POSTOJEĆE AUTOMATSKE KRUŽNE PILE ZA POPREČNO KROJENJE PILJENICA NA OZNAČENU DULJINU SA NOVOM ENERGETSKI UČINKOVITIJOM
1.1. | Valjčani konvejer
čelični valjci
snaga motora: 1,12 kW
prijenos vučne sile lancem
korisna duljina valjaka: 704 mm
radna visina: 950±20 mm
dimenzije (duljina x širina): 5500 x 900 mm
Napomena: Sve tehničke karakteristike mogu imati odstupanja +/- 10%
1.2. | CNC stroj za rezanje
duljina ulazne daske: 1000 - 5000 mm
max. Proizvodni kapacitet: 110m/min
kamera za detekciju škarta
automatsko otprašivanje
vertikalni hod oštrice: 125 mm
horizontalni hod oštrice: 750 mm
snaga motora sa oštricama: 11,19 kW
podesivo vrijeme rezanja: 0,3 - 5 s
min. duljina odrezanih komada: 250 mm
visina radnog komada: 20 - 115 mm
širina ulazne daske: 200 - 800 mm
tolerancija položaja do 1 m : ±1.5 mm
dimenzije: duljina 1150/1700 x širina 1600 x visina 1600 mm
Napomena: Sve tehničke karakteristike mogu imati odstupanja +/- 10%
1.3. | Oštrica s alternirajućim zubima
vanjski promjer: 550 mm
unutarnji promjer: 35 mm
Napomena: Sve tehničke karakteristike mogu imati odstupanja +/- 10%
1.4. | Traka za selektiranje komada
dimenzije: 1300 x 900 mm
Napomena: Sve tehničke karakteristike mogu imati odstupanja +/- 10%
| MJERA P3 - UKUPNO CIJENA: | kompl | 1 | 0 | 0
| ZAMJENA STROJEVA - UKUPNO: |  | Ukupno bez PDV-a: |  | 0

## ZAMJENA STROJEVA-P4
TROŠKOVNIK STROJARSKI PROJEKT
Građevina: PROJEKTNA CJELINA PROIZVODNOG POGONA TVRTKE Lipovljani Lignum d.o.o.
| OPIS STAVKE | MJERA | KOLIČINA | JED. CIJENA | UKUPNO
2. | MJERA P4: ZAMJENA POSTOJEĆE KRUŽNE PILE ZA POPREČNO KROJENJE PILJENICA NA POTREBNU DULJINU SA NOVOM ENERGETSKI UČINKOVITIJOM
2.1. | Valjčani konvejer
čelićni valjci
snaga motora: 1,12 kW
prijenos vučne sile lancem
korisna duljina valjaka: 704 mm
radna visina: 950±20 mm
dimenzije (duljina x širina): 5500 x 900 mm
Napomena: Sve tehničke karakteristike mogu imati odstupanja +/- 10%
2.2. | CNC stroj za rezanje
duljina ulazne daske: 1000 - 5000 mm
max. Proizvodni kapacitet: 110m/min
kamera za detekciju škarta
automatsko otprašivanje
vertikalni hod oštrice: 125 mm
horizontalni hod oštrice: 750 mm
snaga motora sa oštricama: 11,19 kW
podesivo vrijeme rezanja: 0,3 - 5 s
min. duljina odrezanih komada: 250 mm
visina radnog komada: 20 - 115 mm
širina ulazne daske: 200 - 800 mm
tolerancija položaja do 1 m : ±1.5 mm
dimenzije: duljina 1150/1700 x širina 1600 x visina 1600 mm
Napomena: Sve tehničke karakteristike mogu imati odstupanja +/- 10%
2.3. | Oštrica s alternirajućim zubima
vanjski promjer: 550 mm
unutarnji promjer: 35 mm
Napomena: Sve tehničke karakteristike mogu imati odstupanja +/- 10%
2.4., | Traka za selektiranje komada
dimenzije: 1300 x 900 mm
Napomena: Sve tehničke karakteristike mogu imati odstupanja +/- 10%
| MJERA P4 - UKUPNO CIJENA: | kompl | 1 | 0 | 0
| ZAMJENA STROJEVA - UKUPNO: |  | Ukupno bez PDV-a: |  | 0

## ZAMJENA STROJEVA-P5
TROŠKOVNIK STROJARSKI PROJEKT
Građevina: PROJEKTNA CJELINA PROIZVODNOG POGONA TVRTKE Lipovljani Lignum d.o.o.
| OPIS STAVKE | MJERA | KOLIČINA | JED. CIJENA | UKUPNO
3. | MJERA P5: ZAMJENA POSTOJEĆE PROIZVODNE LINIJE 1 NOVOM ENERGETSKI UČINKOVITIJOM LINIJOM
3.1. | Stroj za uzdužno piljenje
max. širina rezanja: 610 mm
širina lanca: 630 mm
max. broj pomičnih oštrica pile: 6
max. širina grla: 960 mm
max. visina rezanja: -s pritisnom pločom 125 mm -bez pritisne ploče 140 mm
max. visina rezanja s podesivim oštricama: -s pritisnom pločom 110 mm -bez pritisne ploče 125 mm
min. duljina drva pri korištenju pritisne ploče: 500 mm
maksimalni proizvodni kapacitet: 48m / min
Snaga motora s oštricama: 55 kW
broj pritisnih valjaka: 4
promjer oštrice pile min./max.: 250 mm/ 400 mm
masa: 5700 kg
Dimenzije: 2,2x2,7x2,0 m
radna visina: 850 mm
potrebni promjer cijevi za otprašivanje: 350 mm
potrebna brzina otprašivanja: 30m/sec
potrebni volumen otprašivanja: 10,400 m3/h
Napajanje: 400 V / 50 Hz
Snaga motora pokretne trake: 3,0 kW
radna temperatura: 5 - 35°C
broj komada: 2
Napomena: Sve tehničke karakteristike mogu imati odstupanja +/- 10%
3.2. | Vakuumski stroj za manipulaciju drvenim proizvodima
| broj komada: 2 |  |  | 0
Stroj pomoću komprimiranog zraka stvara podtlak na papučama za prihvat drvenih proizvoda, i nakon toga se proizvod diže-prenosi-i spušta u zadani položaj
Ručni/automaski rad sa podesivom brzinom za uzimanje-prenošenje-ispuštanje drvenih proizvoda
Prikjučak kompr.zraka 8 bar
Zaštita od povrede: fotoćelije i zaštitna ograda
radna visina: 850 mm
dimenzije:5,0 x4,8x4,8 m
Napajanje: 400 V / 50 Hz
Snaga motora: 6,0 kW
Napomena: Sve tehničke karakteristike mogu imati odstupanja +/- 10%
3.3. | Poprečna pila za rezanje ostataka
snaga motora sa oštricama: 11,0 kW
visina radne površine: 950±20 mm
potrošnja zraka: 520 nl/min.
maksimalna brzina: 5-50 mt./min.
vanjski promjer oštrice: 700 mm
Vizina rezanja: 95 mm
broj komada: 2
Napomena: Sve tehničke karakteristike mogu imati odstupanja +/- 10%
3.4. | Valjčani konvejer
čelični valjci
snaga motora: 0,52 kW
varijabilna brzina: 5 - 50 m/min
prijenos vučne sile trakom
korisna duljina valjaka: 450 mm
radna visina: 950±20 mm
dimenzije: 4000 x 660 x 1000 mm
broj komada: 2
Napomena: Sve tehničke karakteristike mogu imati odstupanja +/- 10%
| MJERA P5 - UKUPNO CIJENA: | kompl | 1 | 0 | 0
| ZAMJENA STROJEVA - UKUPNO: |  | Ukupno bez PDV-a: |  | 0

## ZAMJENA STROJEVA-P6
TROŠKOVNIK STROJARSKI PROJEKT
Građevina: PROJEKTNA CJELINA PROIZVODNOG POGONA TVRTKE Lipovljani Lignum d.o.o.
| OPIS STAVKE | MJERA | KOLIČINA | JED. CIJENA | UKUPNO
4 | MJERA P6: ZAMJENA POSTOJEĆE PROIZVODNE LINIJE 2 NOVOM ENERGETSKI UČINKOVITIJOM LINIJOM
Materijali i dimenzije: Materijal za obradu: Drvo Dimenzije: min. 500x200x10mm - max. 5000x1300x100 mm Težina: max. 180 kg
4.1. | Ulazni transporter sa dizalicom
snaga motora: max. 6 kW
Sastoji se od: - Glave za hvatanje s vakuumskim čašicama - Dvokraki kartezisjki portal - Valjkasti transporter na motorni pogon
Napomena: Sve tehničke karakteristike mogu imati odstupanja +/- 10%
4.2. | Kružna pila za poprečno krojenje ploča
snaga: max. 8 kW
Sastoji se od: - Motorizirani utovarni valjkasti transporter s pokretnom bočnom vodilicom - Uređaj za rezanje krajeva ploča
Napomena: Sve tehničke karakteristike mogu imati odstupanja +/- 10%
4.3. | Kružna pila za uzdužno krojenje ploča
snaga: max. 8 kW
Sastoji se od: - Obostrani uređaj za kvadriranje - Fiksni zglob s lijeve strane - Pokretni zglob s desne strane
Napomena: Sve tehničke karakteristike mogu imati odstupanja +/- 10%
4.4. | Brusilica
korisna radna širina: 1350 mm
širina brusnih traka: 1350 + 30 mm
Donji dio brusilice: razvoj uzdužnih abrazivnih vrpci 2620 mm standardne radne debljine: 3 - 160 mm snaga podizne klupe: 0,55 kW grupa operatera s cilindrom promjera 400 mm
Gornji dio brusilice: razvoj uzdužnih abrazivnih vrpci 2620 mm standardne radne debljine: 3 - 160 mm snaga zupčanih motora za podizanje nosive konstrukcije operatora: 0,55 - 1,1 kW
sigurnost od povrata obratka
pomoćna oprema: rotirajući sustav otprašivanja za uklanjanje prašine s površine i rubova ploča nakon procesa, zaštita od slučajnog kontakta mlaznica
Električni sustav na zasebnoj električnoj upravljačkoj jedinici, zajedno s općim prekidačem za sigurnost. Upravljačka ploča uključuje niz LED dioda za automatsku dijagnozu i hitno zaustavljanje. Standardna duljina kabela 5m.
Napajanje: 400 V, 50 Hz
napajanje pomoćnih krugova el. Sustava: 24 V DC
Radni tlak pneumatskog sustava: 6 bar
Minimalni tlak pneumatskog sustava ispod kojeg se aktivira sigurnosni prekidač: 4 bar
snaga motora za rotaciju donje grupe cilindara: 37 kW
snaga motora za rotaciju gornje grupe cilindara: 37 kW
min. duljina radnog komada: 300 mm
ukupna snaga: max. 209 kW
Napomena: Sve tehničke karakteristike mogu imati odstupanja +/- 10%
4.5. | Transporter s dizalicom za kontrolu kvalitete obrušenih ploča
snaga: max. 6 kW
Sastoji se od: - Valjkasti transporter na motorni pogon - Uređaj za podizanje panela sa vakuumskim časicama - Rotacija panela 90°+90° - Istovarni valjkasti transporter s utorima za usisne čaše
Napomena: Sve tehničke karakteristike mogu imati odstupanja +/- 10%
4.6. | Transporter s dizalicom za izdavanje ploča
snaga: max. 6 kW
Sastoji se od: - Glave za hvatanje s vakuumskim čašicama - Dvokraki kartezisjki portal - Valjkasti transporter na motorni pogon
Napomena: Sve tehničke karakteristike mogu imati odstupanja +/- 10%
4.7. | Stroj za pakiranje ploča u foliju
snaga: max. 5 kW
Sastoji se od: - Valjkasti transporter na motorni pogon - Osovine za odmatanje rola sa plastičnom folijom - Uređaj za rezanje plastične folije
Napomena: Sve tehničke karakteristike mogu imati odstupanja +/- 10%
4.8. | Transporter s dizalicom
snaga: max. 6 kW
Sastoji se od: - Glava za hvatanje - Dvokraki kartezisjki portal - Valjkasti transporter na motorni pogon
Napomena: Sve tehničke karakteristike mogu imati odstupanja +/- 10%
| MJERA P6 - UKUPNO CIJENA: | kom | 1 |  | 0
| ZAMJENA STROJEVA - UKUPNO: |  | Ukupno bez PDV-a: |  | 0

## ZAMJENA STROJEVA-P7
TROŠKOVNIK STROJARSKI PROJEKT
Građevina: PROJEKTNA CJELINA PROIZVODNOG POGONA TVRTKE Lipovljani Lignum d.o.o.
| OPIS STAVKE | MJERA | KOLIČINA | JED. CIJENA | UKUPNO
5. | MJERA P7: ZAMJENA POSTOJEĆE PROIZVODNE LINIJE 3 NOVOM ENERGETSKI UČINKOVITIJOM LINIJOM
Finger joint linija
Dimenzije DxŠxV[m]: 13 x 4,1 x 2,1
duljina ulaznog drveta: 150 - 700 mm
debljina drvenog komada: 20 - 50 mm
širina drveta: 40 - 170 mm
Raspon pritiskam[m]: 3 - 6.1
Snaga: 41 kW, 3P 50/60Hz, 380-480V
Napomena: Sve tehničke karakteristike mogu imati odstupanja +/- 10%
Inteligentni optimizirajući skener
Maks.brzina: 200 m/min
Maks. Duljina uvlačenja: 900-6500 mm
Min. / max. širina uvlačenja: 25-310 mm
Min. / max. debljina ulaza: 15-120 mm
Radna visina: min. 900 mm
Broj laserskih kamera: min. 4
Broj kamera u boji: min. 4
LED svijetla: min. 4
Snaga: max. 20 kW, 3P 50/60Hz, 380-480V
Napomena: Sve tehničke karakteristike mogu imati odstupanja +/- 10%
Optimizirana poprečna pila
Visina rezanja: max. 50 mm
Brzina uvlačenja: max 415 m/min
Duljina uvlačenja: max. 6300 mm
Broj ejektora: 3
Širina rezanja: 30 mm - 200 mm
Visina rezanja: min. 12 mm
Snaga: max 20kW
Protok zraka: 1000-1300 l/min
Servisni tlak: 8 bar
Napomena: Sve tehničke karakteristike mogu imati odstupanja +/- 10%
| MJERA P7- UKUPNO CIJENA: | kompl | 1 |  | 0
| ZAMJENA STROJEVA - UKUPNO: |  | Ukupno bez PDV-a: |  | 0

## REKAPITULACIJA
REKAPITULACIJA SVIH MJERA ENERGETSKE UČINKOVITOSTI
RB MJERE | NAZIV MJERE | UKUPNA CIJENA BEZ PDV-a [kn]
1 | ZAMJENA STROJEVA P3 | 0
2 | ZAMJENA STROJEVA P4 | 0
3 | ZAMJENA STROJEVA P5 | 0
4 | ZAMJENA STROJEVA P6 | 0
5 | ZAMJENA STROJEVA P7 | 0
| UKUPNO BEZ PDV-A | 0
| PDV 25% | 0
| SVEUKUPNO (SA PDV-om) | 0