## Annex 2 - TS
TEHNIČKE SPECIFIKACIJE / TECHNICAL SPECIFICATIONS NARUČITELJ / CONTRACTING AUTHORITY: KFK d.o.o. Nabava uređaja za zadnju fazu sklapanja fasade, perilica i sušilica stakla, transportni sustav za ulazak komponenti i sklapanje fasadnog elementa, stroj za nanošenje butila na profile u „čistom prostoru“ / Procurement of devices for the last phase of assembling the facade, glass washers and dryers, transport system for component entry and assembly of the facade element, machine for applying butyl to profiles in "clean space" Evidencijski broj nabave / Procurement number: EU 21-21
Broj stavke / Item No. | I. TRAŽENE SPECIFIKACIJE / REQUIERED TECHNICAL SPECIFICATION |  | II. PONUĐENE SPECIFIKACIJE / OFFERED SPECIFICATON
1. | Elementi linije / Line elements
1.1 | Linija mora sadržavati sljedeće elemente: / The line must contain the following elements: | Automatiziran ulaz linije za proizvodnju / Automatic glass inlet
Ulazni transportni vetikalni panel / Inlet conveyor
Stroj za pranje stakala / Glass washing machine
Međuskladišni transportni vertikalni panel prije elementa za postavljanje izo letvica / Buffer conveyors before frame mounting
Element za postavljanje izo letvica / Frame mounting station
Aplikator silikonskog razmačnika u roli / Sillicon spacer applicator
Okretni transportni panel ispred preše s komorom za punjenje plinom (180 stupnjeva) / Rotation conveyors (180 deg) before gas filling press
Preša s komorom za punjenje plinom međuprostora / Gas filling press
Robot za silikoniranje sekundarnog brtvila / Secondary sealing robot
Mehanizirani vakuumski stroj za istovar proizvedenog elementa s linije / Robot for unloading element (vacuum)
2. | Generalni podatci o liniji / General line data
2.1 | Svi elementi linije moraju zadovoljavati sljedeće uvjete: / All line elements must meet the following requirements: | Dimenzija panela/stakla koju je moguće izraditi na automatskoj liniji: najmanje od 300mm*450mm do 2000mm×4000mm / Dimensions of the panel /glass that can be made on the automatic line: at least 300mm*450mm to 2000mm×4000mm
Debljina stakla (jednostruko staklo) koja se može obrađivati na liniji u rasponu od 3 do 50 mm ili više / Glass thickness (single glass) that can be machined on a line ranging from 3 to 50 mm or more
Debljina stakla (laminirano višeslojno staklo) koja se može obrađivati na liniji u rasponu od 6 do 20 mm ili više / Glass thickness (laminated glass) that can be machined on a line ranging from 6 to 20 mm or more
Debljina konačnog raspona proizvoda od 3mm do 230 mm ili više / Thickness of final product range from 3mm to 230mm or more
Mogućnost obrade stakla s premazom / Possibility of processing coated glass
Mogućnost obrade IZO paketa / Possibility of processing IZO packages
Mogućnost obrade kaljenog stakla / Possibility of processing tempered glass
Mogućnost obrade laminiranog stakla / Possibility of processing laminated glass
Mogućnost obrade IZO stakla sa prepustom/korakom / Possibility of processing IZO glass stepped unit
Mogućnost obrade trostrukih (dvokomornih) paketa stakla / Possibility of processing triple (two-chamber) glass packages
Mogućnost korištenja silikona kao sekundarnog brtvila / Possibility of using silicone as a secondary sealant
Težina stakla po dužnom metru i najdužoj stranici 300KG/m ili više / Weight of glass per meter length and longest side 300KG / m or more
Ukupna dužina linije 54m ili manje / Total line length 54m or less
Nagib linije u rasponu od 6 do 8 stupnjeva / The slope of the line from 6 to 8 degrees
Konstrukcija linije od inoxa / Stainless steel line construction
Maksimalna razina buke na poziciji operatera ne smije prelaziti 80dB / The maximum noise level at the operator position must not exceed 80dB
3. | Detalji za pojedine elemente linije / Details for individual elements of a line
3.1 | Automatiziran ulaz linije za proizvodnju / Automatic glass inlet | Težina stakla za automatski utovar 500kg ili više / Weight of glass for automatic loading 500kg or more
3.2 | Stroj za pranje stakala / Glass washing machine | Četka perilice za pranje stakla sa premazom / Washing machine brush can wash coated glass
3 ili više pari četkica na stroju za pranje stakla / 3 or more pairs of brushes on the glass washer
Reciklirajući filter za vodu na stroju za pranje stakla / Recycling water filter on a glass washer
Prozorska okna na stroju za pranje stakla / Windows on the glass washer
3.3 | Aplikator silikonskog razmačnika u roli / Sillicon spacer applicator | Apliciranje silikonskog spužvastog razmačnika u roli / aplicating silicon spacer in a roll
Mogućnost aplikacije primarnog brtvila na razmačnik / Possibility of applying primary sealant to the spacer
Dva ili više aplikatora silikonskog razmačnika u roli / Two or more silicone spacer applicators in a roll
Skladište za četiri ili više role na aplikatoru silikonskog razmačnika u roli / Storage for four or more rolls on a silicone spacer applicator in a roll
Posuda za skupljanje ostataka razmačnika nakon rezanja / Container for collecting spacer residues after cutting
3.4 | Robot za silikoniranje sekundarnog brtvila / Secondary sealing robot | Sustav za opskrbu sekundarnog dvokomponentnog brtvila iz bačvi / System for supply secondary two-component sealent from barrels
Mogućnost izrade prepusta/posmaka na 3 i 4 strane IZO stakla / Possibility of making overhangs / shifts on 3 and 4 sides of IZO glass
Sustav za ispiranje glave aplikatora sekundarnog brtvila / Secondary seal applicator head flushing system
3.5 | Element za postavljanje izo letvica / Frame mounting station | Širina razmačnika 180mm ili više / Spacer width 180mm or more
Širina razmačnika za automatsko brtvljenje 24 mm ili više / Spacer width for automatic sealing 24 mm or more
Vrata na stražnjoj strani elementa za postavljanje razmačnika za pristup stražnjoj strani stakla / Door on the back of the spacer element to access the rear of the glass
Mehanizam prihvata razmačnika na elementu za postavljanje istog na staklo / The mechanism for accepting spacer on the element for placing it on the glass
Sistem osvjetljenja za kontrolu kvalitete stakla / Lighting system for glass quality control
Mogućnost izrade prepusta/posmaka na 3 i 4 strane IZO stakla / Possibility of making overhangs / shifts on 3 and 4 sides of IZO glass
3.6 | Mehanizirani vakuumski stroj za istovar proizvedenog elementa s linije / Robot for unloading element (vacuum) | Težina stakla za automatski istovar 500kg ili više / Weight of glass for automatic unloading 500kg or more
Pridržavanje stakla s donje strane prilikom istovara / Holding the glass from the bottom when unloading
3.7 | Preša s komorom za punjenje plinom međuprostora / Gas filling press | Postotak punjenja stakla argonom 90% ili veći / Percentage of glass filling with argon 90% or more
Širina međuprostora/razmačnika koju je moguće puniti argonom 24 mm ili više / Argon gap spacer that can be filled with argon 24 mm or more
Mogućnost izrade prepusta/posmaka na 3 i 4 strane IZO stakla / Possibility of making overhangs / shifts on 3 and 4 sides of IZO glass