## List1
PRILOG 1 - TROŠKOVNIK
Nabava strojeva
R.br. | Opis stavke | Jedinica mjere | Količina | Jedinična cijena bez PDV-a u kunama | Ukupna cijena bez PDV-a u kunama
1. | Dobava i isporuka stroja za proizvodnju ventilacijskih cjevovoda. Stavka uključuje montažu, puštanje u pogon te obuku za rad na stroju. Obračun po komadu. | kom | 1 |  | 0
Tehnička specifikacija:
Dužina pomaka X-osi (širina rezanja) minimalno 1500 mm
Dužina pomaka Y-osi (dužina rezanja) minimalno 3000 mm
Maksimalna brzina X,Y osi minimalno 100 m/min
Točnost pozicioniranja - cijeli radni stol maksimalno 0,05 mm
Točnost ponavljanja - cijeli radni stol maksimalno 0,03 mm
Maksimalno ubrzanje osi minimalno 1.0 g
Snaga laserskog izvora minimalno 6 kW
Vlastiti laserski izvor
Fiber laserska tehnologija
Maksimalna debljina rezanja – crni lim minimalno 25 mm
Maksimalna debljina rezanja – inox minimalno 18 mm
Maksimalna debljina rezanja – aluminij minimalno 16 mm
Konstrukcija stola sa sekcijama (sa pneumatskim klapnama) za učinkovito odsisavanje dimova i prašine minimalno 8 kom
Automatsko podmazivanje klizača s masti
Izmjenjivi stol
Automatsko čišćenje sapnice
Opcija automatskog čišćenja mjesta probijanja
Proporcijski ventili za automatsko reguliranje plina
Pametna glava za rezanje sa mjerenjem protoka plina i mjerenjem temperature leće
CAM program za pripremu rezanja ventilacijski elemenata
Uređaj za stabiliziranje napona
Nazivna struja maksimalno 20A
Težina stroja minimalno 10 tona
Dimenzije stroja maksimalno 10000x2300x2400 mm
Jamstveni rok minimalno 24 mjeseca
Ukupno bez PDV-a (brojkama): |  |  |  |  | 0
PDV (brojkama): |  |  |  |  | 0
Ukupno s PDV-om (brojkama): |  |  |  |  | 0
R.br. | Opis stavke | Jedinica mjere | Količina | Jedinična cijena bez PDV-a u kunama | Ukupna cijena bez PDV-a u kunama
2. | Dobava i isporuka stroja za uzdužno zavarivanje. Stavka uključuje montažu, puštanje u pogon te obuku za rad na stroju. Obračun po komadu. | komada | 1 |  | 0
Tehnička specifikacija:
Stroj za uzdužno zavarivanje mora biti kompatibilan sa strojem za spajanje ventilacijskih kanala te isti moraju raditi simultano jedan s drugim
Dimenzije stroja maksimalno 1200x500x850 mm
Težina stroja maksimalno 100 kg
Dodavač žice
Gorionik s dvostrukim rashladnim sistemom
Izvor: MIG/MAG
MIG/MAG raspon od 25 do 400A
Podešavanje napona kontinuirano
Promjer žice minimalno 0,6 maksimalno 1,6 mm
Intermitencija 100%: 350A Intermitencija 60%: 400A
napajanje: 3f/400V; tolerancija napona +/- 15%
Osigurač, spori: 32A
Upravljački touch panel s integriranim vlastitim pripadajućim softwerom
Nosivost minimalno 1,3 kg
Repetitivnost kod točkastog zavarivanja maksimalno 10mm
Zglobna rotacija 6 osi
Raspon kretanja minimalno 1400mm pri 360°
Integrirana free-drive funkcija za pozicioniranje i programiranje
Integrirani touch panel
Dodatna pedala za manuelni start sistema
Jamstveni rok minimalno 12 mjeseci
Ukupno bez PDV-a (brojkama): |  |  |  |  | 0
PDV (brojkama): |  |  |  |  | 0
Ukupno s PDV-om (brojkama): |  |  |  |  | 0
R.br. | Opis stavke | Jedinica mjere | Količina | Jedinična cijena bez PDV-a u kunama | Ukupna cijena bez PDV-a u kunama
3. | Dobava i isporuka stroja za spajanje ventilacijskih kanala. Stavka uključuje montažu, puštanje u pogon te obuku za rad na stroju. Obračun po komadu. | komada | 1 |  | 0
Tehnička specifikacija:
Stroj za spajanje ventilacijskih kanala koristi se simultano uz stroj za uzdužno zavarivanje ventilacijskih kanala. Oba stroja moraju biti kompatibilna i moraju raditi simultano jedan s drugim
Dimenzije maksimalno 1000x400x550 mm
Težina stroja maksimalno 180 kg
Nagibna brzina maksimalno 20°/s
Brzina rotacije maksimalno 90°/s
Raspon nagiba stroja 0° - 90°
Raspon rotacije beskonačno
Nosivost radne pozicije maksimalno 100 kg
Maksimalna visina ventilacijskog kanala do 550 mm; maksimalni promjer ventilacijskog kanala do 750 mm
Postolje s mehanizmom za pozicioniranje
Programiranje se vrši putem touch pad upravljačkog panela za jednostavno i intuitivno upravljanje sa vlastitim pripadajućim softwerom
Jamstveni rok minimalno 12 mjeseci
Ukupno bez PDV-a (brojkama): |  |  |  |  | 0
PDV (brojkama): |  |  |  |  | 0
Ukupno s PDV-om (brojkama): |  |  |  |  | 0
R.br. | Opis stavke | Jedinica mjere | Količina | Jedinična cijena bez PDV-a u kunama | Ukupna cijena bez PDV-a u kunama
4. | Dobava i isporuka stroja za lasersko zavarivanje. Stavka uključuje montažu, puštanje u pogon te obuku za rad na stroju. Obračun po komadu. | komada | 1 |  | 0
Tehnička specifikacija:
Izlazna snaga lasera minimalno 1500 W
Napon napajanja: 400V / 50Hz
Valna duljina: od 1050 nm do 1100 nm
Potrošnja laserskog izvora maksimalno 6 kW
Potrošnja hladnjaka za vodu maksimalno 2 kW
Duljina optičkog kabla minimalno 10 m
Mogućnost ugradnje na robotsku ruku
Dodavač žice za žicu debljine od minimalno 0,8 maksimalno 1,6 mm
Set od 100 kom zaštitnih leća
Jamstveni rok minimalno 24 mjeseca
Ukupno bez PDV-a (brojkama): |  |  |  |  | 0
PDV (brojkama): |  |  |  |  | 0
Ukupno s PDV-om (brojkama): |  |  |  |  | 0
Sveukupno bez PDV-a (brojkama): |  |  |  |  | 0
PDV (brojkama): |  |  |  |  | 0
Sveukupno s PDV-om (brojkama): |  |  |  |  | 0