## Grupa1 Stroj za brizganje plast
Grupa 1: | Stroj za brizganje plastike | (1 komplet)
BROJ STAVKE | OPIS STAVKE I TEHNIČKE SPECIFIKACIJE | PONUĐENA SPECIFIKACIJA
1. | Stroj za brizganje plastike (1 komplet) Opće karakteristike i mogućnosti stroja Stroj za brizganje plastike - masa ubrizgavanja za PP u rasponu 0,9 - 3,8 kg - snaga pogonskih elektromotora minimalno 130 kW - snaga grijača cilindra minimalno 100 kW - dimenzije stroja (DxŠxV) maksimalno 11000 x 4000 x 3200 mm - kapacitet koša za granulat minimalno 100 kg - količina ulja minimalno 1250 l - jamstvo: 24 mjeseca - upravljanje putem ekrana osjetljivog na dodir koji uz potpuni grafički prikaz podataka o radu stroja, dozvoljava i povezivanje i nadzor stanja stroja preko Interneta Stroj se treba sastojati od minimalno sljedećih dijelova: - jedinica za ubrizgavanje sa pužnim vijkom promjera minimalno 120mm (1 komad) - integrirana regulacija toplih jezgri - 4 zone (1 komplet) - izvlakači jezgri (1 komplet) - indikatori protoka vode (1 komplet) - robot za vađenje komada sa standarnim hvataljkama i pripremnom grupom za komprimirani zrak, s kontrolnim sustavom kompatibilnim s kontrolnim sustavom stroja za brizganje plastike (1 komad) - gravimetrija (1 komplet) - rashladni agregat s integriranim izmjenjivačem topline voda/zrak (1 komad) - pumpna grupa (1 komad)
Karakteristike stroja za brizganje
Jedinica za zatvaranje
- sila zatvaranja: minimalno 10.000 kN
- razmak između vodilica (visina x širina): maksimalno 1450x1200 mm
- visina (debljina) kalupa: od 600 mm do 1200 mm
- hod izbacivala: minimalno 350 mm
- sila izbacivala: minimalno 230 kN
- razmak kalupnih ploča: maksimalno 2550 mm
- težina kalupa: maksimalno 23 t
Karakteristike jedinice za ubrizgavanje
- promjer pužnog vijka: maksimalno 140 mm
- omjer duljine i pomjera zavojnice: maksimalno 24 L/D
- obujam ubrzigavanja (teorijski): minimalno 6200 cm3
- masa ubrizgavanja (PS) minimalno: 5600 g
- kapacitet ubrizgavanja: minimalno 1100 g/s
- tlak ubrizgavanja: minimalno 180 MPa
- kapacitet doziranja za HDPE: minimalno 210 g/s
- broj okretanja pužnog vijka: minimalno 100 o/min
Karakteristike robota za vađenje proizvoda
- poprečni hod: minimalno 2500 mm
- uzdužni hod: minimalno 1280 mm
- vertikalni hod: minimalno 1700 mm
- brzina bočnog i uzdužnog hoda: minimalno 1,0 m/s
- brzina vertikalnog hoda: minimalno 2,3 m/s
- instalirana snaga: minimalno 2 kW
- radni tlak zraka: minimalno 3,5 bar
- vrijeme ciklusa: maksimalno 13 s
- nosivost uključujući hvataljke: maksimalno 20 kg
- dimenzije: maksimalno 4000 x 2300 x 2400 mm
- upravljanje putem ekrana osjetljivog na dodir koji uz potpuni grafički prikaz podataka o radu stroja, dozvoljava i povezivanje i nadzor stanja stroja preko Interneta
Karakteristike gravimetrije
- gravimetrijski blender sa podnim nosačem
- centralni sustav za opskrbu blendera i stroja materijalom
- kapacitet: minimalno 400 kg/h
- transport materijala vertikalno i horizontalno: minimalno 3m
Karakteristike rashladnog agregata s integriranim izmjenjivačem topline voda /zrak
- rashladni agregat treba biti konstruiran kao monoblok
- noseća struktura agregata treba biti izrađena od čelika i lakirana s epoksipoliesterskim prahom, otpornim na vanjske atmosferske utjecaje.
- filtar ploče trebaju biti izrađene od aluminija i moguće ih je čistiti mlazom vode
- dimenzije agregata (dužina x dubina x visina): maksimalno 3650 x 2300 x 2300 mm
- vrsta rashladnog plina: R 407C
- napon: minimalno 400 V, 50 Hz
- ukupno instalirana snaga: minimalno 73 kW
- kompresori: minimalno 2 kompresora minimalne pojedinačne snage 22 kW
- ventilacija: minimalno 4 aksijalna ventilatora, minimalne pojedinačne snage 2 kW i protoka minimalno 22.000 m3/h
- upravljanje putem ekrana osjetljivog na dodir koji uz potpuni grafički prikaz podataka o radu stroja, dozvoljava i povezivanje i nadzor stanja stroja preko Interneta
Karakteristike pumpne grupe
Pumpna grupa treba se sastojati od sljedećih dijelova: priključak za automatsko pražnjenje, odzračni ventil, nadzor razine vode u rezervoaru, DN80 priključke, automatsko punjenje sustava, nepovratni ventil, analogno tlačni senzor i mogućnost upravljanja pritiskom putem frekventnog pretvarača
- rezervoar: minimalno 2.000 l
- PU izolacija: minimalno 20 mm
- protok: minimalno 20 m3/h
- ukupno instalirana snaga 4,0 kW
- dimenzije (dužina x širina x visina): maksimalno 2.000 x 1.200 x 2.500 mm
Proizvođač /Marka:
Model:

## Grupa2 Stroj za cijevi za kabl
Grupa 2: | Stroj za cijevi za kabelsku zaštitu | (1 komplet)
BROJ STAVKE | OPIS STAVKE I TEHNIČKE SPECIFIKACIJE | PONUĐENA SPECIFIKACIJA
1. | Stroj za cijevi za kabelsku zaštitu (1 komplet) Opće karakteristike i mogućnosti stroja - napon: minimalno 3 x 380 V, 50 Hz - visina ekstruzijske osovine: minimalno 1200 mm - stroj treba omogućiti ekstruziju PP-PE cijevi promjera: OD40/OD50/OD63/OD75/OD90/OD110/OD125/OD160/OD200/OD250/ ID100/ID150/ID200 - jamstvo: 24 mjeseca Stroj se treba sastojati od sljedećih dijelova: - glavni ekstruder kapaciteta prerade minimalno 300 kg/h za HDPE (1 komad) - ekstruder za unutarnju stijenku kapaciteta prerade minimalno 250 Kg/h za HDPE (1 komad) - dozator materijala (1 komad) - uređaj za umetanje plastične žice (1 komad) - glava za ekstruziju višeslojnih PP-PE korugiranih cijevi s adapterima (1 komad) - korugator (1 komad) - komplet alata za korugator za ekstruziju višeslojnih cijevi promjera: OD40/OD50/OD63/OD75/OD90/OD110/OD125/OD160/OD200/OD250/ ID100/ID150/ID200 - kada za hlađenje s izvlakačem (1 komad) - perforator (1 komad) - giljotina za rezanje cijevi (1 komad) - kiperica za palice (1 komad) - poluatomatski namatač za kolute (1 komad)
Karakteristike glave za ekstruziju
Glava za ekstruziju treba biti izrađena od čelika obloženog niklom.
Vanjsko grijanje glave treba biti keramičkim grijaćim trakama, a unutarnje grijanje keramičkim patronskim grijačem.
Glava za ekstruziju treba imati adaptere za pričvršćivanje glave na ekstrudere.
Karakteristike korugatora
Mogućnosti korugatora:
- hlađenje vodom koja teče izravno u kalupe
- kalupi trebaju biti fiksirani na držač kalupa
- kalupi trebaju biti izrađeni od aluminijske legure za bolji prijenos topline
- vakuum formiranje cijevi
Karakteristike alata za korugator
Komplet alata za korugator za ekstruziju višeslojnih cijevi OD40/OD50/OD63 Komplet se treba sastojati od: - kalupa sa trostrukom šupljinom za izradu cijevi promjera OD40/OD50/OD63 (33 komada) - seta trn-dizna za glavu ekstrudera promjera OD40 (1 komad) - seta trn-dizna za glavu ekstrudera promjera OD50 (1 komad) - seta trn-dizna za glavu ekstrudera promjera OD63 (1 komad) Komplet alata za korugator za ekstruziju višeslojnih cijevi OD75/OD90 Komplet se treba sastojati od: - kalupa sa dvostrukom šupljinom za izradu cijevi promjera OD75/OD90 (33 komada) sa setom trn-dizna-kalibrator za OD75/OD90 (1 komad) - seta trn-dizna za glavu ekstrudera promjera OD75 (1 komad) - seta trn-dizna za glavu ekstrudera promjera OD90 (1 komad) Komplet alata za korugator za ekstruziju višeslojnih cijevi OD110/OD125 Komplet se treba sastojati od: - kalupa sa dvostrukom šupljinom za izradu cijevi promjera OD110/OD125 (33 komada) sa setom trn-dizna-kalibrator za OD110/OD125 (1 komad) - seta trn-dizna za glavu ekstrudera promjera OD110 (1 komad) - seta trn-dizna za glavu ekstrudera promjera OD125 (1 komad) Komplet alata za korugator za ekstruziju višeslojnih cijevi OD160 Komplet se treba sastojati od: - kalupa za izradu cijevi promjera OD160 (33 komada) sa setom trn-dizna-kalibrator za OD160-200 (1 komad) - seta trn-dizna za glavu ekstrudera promjera OD160 (1 komad)
Komplet alata za korugator za ekstruziju višeslojnih cijevi OD200 Komplet se treba sastojati od: - kalupa za izradu cijevi promjera OD200 (33 komada) sa setom trn-dizna-kalibrator za OD200 (1 komad) Komplet alata za korugator za ekstruziju višeslojnih cijevi ID100 Komplet se treba sastojati od: - kalupa za izradu cijevi promjera ID100 (33 komada) sa setom trn-dizna za glavu 110/125mm (1 komad) Komplet alata za korugator za ekstruziju višeslojnih cijevi ID150 Komplet se treba sastojati od: - kalupa za izradu cijevi promjera ID150 (33 komada) sa setom trn-dizna za glavu OD160 (1 komad) Komplet alata za korugator za ekstruziju višeslojnih cijevi ID200 Komplet se treba sastojati od: - kalupa za izradu cijevi promjera ID200 (33 komada) sa setom trn-dizna za glavu OD160 (1 komad)
Karakteristike kade za hlađenje s izvlakačem Kada za hlađenje treba biti izrađena od nehrđajućeg čelika, minimalne duljine 6 m. Uz kadu je potrebno isporučiti i: - pumpu za reciklažu vode - izmjenjivač topline za hlađenje vode u zatvorenoj petlji - puhalo za sušenje cijevi - komplet brtvi i četki za različite promjere cijevi - izvlakač s remenima s mogućnošću ručnog podešavanja promjera te pneumatskim upravljanjem
Karakteristike giljotine za rezanje cijevi - jedinica treba biti sastavljena od nosača na koji su pričvršćeni uređaji za rezanje koji putuju u smjeru ekstruzije - nakon završetka rezanja, jedinica se treba automatski vratiti u početni položaj - maksimalna brzina rezanja na palicama duljine 6 metara: 15 m/min - maksimalni vanjski promjer cijevi: 250 mm
Proizvođač /Marka:
Model: