## Upute za popunjavanje
UPUTE ZA POPUNJAVANJE PRILOGA 5 - TEHNIČKE SPECIFIKACIJE
Ponuđači su dužni ispuniti stupac "Ponuđene tehničke specifikacije" u skladu
sa stupcem "Zahtijevane tehničke specifikacije"
· Stupac "Zahtijevane tehničke specifikacije" je ispunjen od strane naručitelja i prikazuje tražene tehničke specifikacija (nije dozvoljena modifikacija istih od strane ponuđača),
· Stupac "Ponuđene tehničke specifikacije" ispunjava ponuditelj s detaljima ponuđene opreme (npr. riječi “da” ili “ne” nisu dovoljne), samo polja označena sivom bojom
Eventualno priloženu dokumentaciju za ponuđene modele i uključene opcije, treba jasno naznačiti (istaknuti, naglasiti, označiti), kako bi ocjenjivači mogli vidjeti točnu konfiguraciju opreme. Ponude u kojima se precizno ne vidi model i tehnička specifikacija, mogu biti odbačene od strane odbora za ocjenjivanje.
Ponuda mora biti dovoljno jasna kako bi odbor za ocjenu ponuda mogao napraviti jednostavnu usporedbu između traženih i ponuđenih specifikacija.

## Tehničke specifikacije
PRILOG 5
TEHNIČKE SPECIFIKACIJE
Nabava usluge izrade projekta, nabava komponenti i nabava robotskih ruku i pozicionera - sve za robotsku stanicu za stezanje i zavarivanje
Stavka | Zahtijevane tehničke specifikacije | Ponuđene tehničke specifikacije
1. | Izrada projekta za robotsku stanicu za stezanje i zavarivanje Količina: 1 komplet | Izrada projekta za robotsku stanicu za stezanje i zavarivanje Količina: 1 komplet
Glavne karakteristike robotske stanice za stezanje i zavarivanje
Stezanje i zavarivanje odvija se u fazama po pojedinim jedinicama robotske stanice. Pozicije se stežu, isprekidano zavaruju i kao takve oblikuju podsklopove koji ulaze na sljedeću jedinicu. Tamo se druge potrebne pozicije i podsklopovi s prethodne stanice stežu, isprekidano zavaruju i time stvaraju novi podsklop. Postupak se ponavlja do dovršetka potrebnog sklopa/podsklopa koji se zatim na završnoj jedinici steže i punim zavarima zavaruje na potrebnim spojnim linijama. Završna, industrijska jedinica, ima dva radna mjesta odnosno dva okretno nagibna pozicionera, omeđena je optičkim zavjesama ispred pojedinog radnog mjesta i sigurnosnom ogradom, ukupnih je dimenzija 3,5 m-4,5 m × 3 m-4 m. Sadrži i sigurnosna servisna vrata te centralno hitno isključenje cijelog sistema. Mora biti projektirana na način da omogućuje prisustvo radnika u prostoru neaktivnog okretno nagibnog pozicionera. Ostale jedinice su kolaborativne i omeđene zaštitnim zavarivačkim zavjesama. Sastoje se od fiksnog i mobilnog podiznog stola zajedno s potrebnom opremom za zavarivanje i kolaborativnom robotskom rukom. Primjenjene tehničke mjere zaštite na radu moraju osigurati da zamjene zavarenih za nezavarene pozicije budu na siguran način propisane Zakonom o zaštiti na radu (NN 71/14, 118/14, 154/14 , 94/18, 96/18). Nominalni kapacitet robotske stanice za stezanje i zavarivanje je 50 komada Ložište Si7 SKLOP iz priloženog step dokumenta u dvije smjene (15 sati rada). Kompletna obrada jednog ložišta smije trajati najviše 15 minuta.
1.1. | Izrada Izvedbenog strojarskog projekta s projektantskim troškovnikom | Izrada Izvedbenog strojarskog projekta s projektantskim troškovnikom
1.1.1. | 3D konstrukcija robotske stanice
1.1.2. | Izrada uputstva za rad na siguran način
1.1.3. | Izrada projektantskog troškovnika
1.2. | Izrada Izvedbenog elektro projekta s projektantskim troškovnikom | Izrada Izvedbenog elektro projekta s projektantskim troškovnikom
1.2.1. | Elektro shema robotske stanice
1.2.2. | Izrada uputstva za programiranje robota
1.2.3. | Izrada projektantskog troškovnika
2. | Komponente za robotsku stanicu za stezanje i zavarivanje s testiranjem i obukom Količina: 2 kompleta | Komponente za robotsku stanicu za stezanje i zavarivanje s testiranjem i obukom Količina: 2 kompleta
2.1. | Komponente za robotsku stanicu za stezanje i zavarivanje Količina: 1 komplet | Komponente za robotsku stanicu za stezanje i zavarivanje Količina: 1 komplet
2.1.1. | Komponente za industrijsku jedinicu Količina: 1 komplet | Komponente za industrijsku jedinicu Količina: 1 komplet
2.1.1.1. | Izvor zavarivanja jakosti struje zavarivanja minimalno 400 A, intermitencije minimalno 50% pri istoj jakosti, s funkcijom smanjenja prskotina i vodenim hlađenjem. Maksimalnih dimenzija 400 mm x 725 mm x 825 mm i najveće mase 65 kg.
2.1.1.2. | Robotsko upravljanje, potrošnje maksimalno 1,5 kVA i dodatnih 8 ulaza i 8 izlaza
2.1.1.3. | Gorionik za zavarivanje, zakrivljeni, vodom hlađen, za žicu promjera od 1 mm do 1,6 mm
2.1.1.4. | Ostala oprema potrebna za punu funkcionalnost jedinice: nosač gorionika, trn za kontrolu gorionika, cijevni paket gorionika, mehanizam za produženje žice za zavarivanje, nosač cijevnoga paketa, nosač žice za zavarivanje, vodilica za žicu
2.1.1.5. | Čistač gorionika i škare za odrez, pneumatski, sa zauljivanjem plinske sapnice
2.1.1.6. | Kontroler za vanjske osi
2.1.1.7. | Sinkronizacija robotskih i vanjskih osi
2.1.1.8. | Implementacija u offline software
2.1.1.9. | Set kablova i spojnog materijala za spajanje aktivnih i pasivnih komponenti robotske stanice
2.1.1.10. | Programska podrška za korištenje osnovnih funkcija robotske stanice
2.1.1.11. | Upravljač za on line programiranje robotske stanice za stezanje i zavarivanje
2.1.2. | Komponente za kolaborativnu jedinicu Količina: 3 kompleta | Komponente za kolaborativnu jedinicu Količina: 3 kompleta
2.1.2.1. | Izvor zavarivanja jakosti struje zavarivanja minimalno 360 A, intermitencije minimalno 100% pri istoj jakosti. Maksimalnih dimenzija 625 mm x 285 mm x 475 mm i najveće mase 35 kg.
2.1.2.2. | Gorionik za zavarivanje, zrakom hlađen
2.1.2.3. | Nosač gorionika
2.1.2.4. | Upravljački modul
2.1.2.5. | Ostala oprema potrebna za punu funkcionalnost jedinice: balanser za cijevni paket, postolje i spojni materijal kolaborativne ruke, upravljačka kutija, pedala za slobodni hod
2.1.2.6. | Mobilni podizni stol za zavarivanje, minimalnog kapaciteta 1000 kg, kvalitete materijala minimalno S355J2+N, plazmanitrirane površine, minimalnih dimenzija 1500 mm x 1000 mm, raster provrta promjera od 20 mm do 25 mm
2.1.2.7. | Obradni stol za zavarivanje, kvalitete materijala minimalno S355J2+N, plazmanitrirane površine, minimalnih dimenzija 1500 mm x 1000 mm, raster provrta promjera od 20 mm do 25 mm, visine min 750 mm
2.1.2.8. | Stezni paket za raster provrta promjera od 20 do 25 mm
min. 4 kom - stega standard min. 2 kom - stega zakretna 45/90 min. 12 kom - klin za brzo stezanje min. 4 kom - univerzalni graničnik min. 150 mm min. 4 kom - univerzalni graničnik min. 220 mm min. 2 kom - graničnik i stezni kutnik min. 170 mm min. 2 kom - graničnik i stezni kutnik min. 300 mm četkica sa zaštitnom kapicom sredstvo za čišćenje stola sredstvo protiv prskanja sa zaštitom od korozije držač gorionika ‐ brunirano
2.1.2.9. | Zavarivačke zaštitne zavjese, min. 2 kom - dimenzija minimalno 1300 mm x 1600 mm
2.1.2.10. | Zaštitna navlaka za kolaborativnu ruku
2.2. | Sastavljanje i testiranje robotske stanice za stezanje i zavarivanje prije i nakon isporuke | Sastavljanje i testiranje robotske stanice za stezanje i zavarivanje prije i nakon isporuke
2.2.1. | Sastavljanje pojedinačnih komponenti i dijelova u funkcionalnu cjelinu robotske stanice za stezanje i zavarivanje sukladno izvedbenim projektima iz točke 1.1. i 1.2.
2.2.2. | Funkcionalno testiranje sustava prije isporuke u prostoru ponuditelja na uzorku pozicije iz specifikaciji priloženog dokumenta u step formatu s ponavljanjem na 5 primjeraka obratka.
2.2.3. | Transport i montaža gotovog sustava u proizvodnom pogonu naručitelja.
2.2.4. | Cjelovito testiranje sustava nakon isporuke u prostoru naručitelja na uzorku pozicije iz specifikaciji priloženog dokumenta u step formatu s ponavljanjem na 5 primjeraka obratka.
2.3. | Obuka programera i operatera | Obuka programera i operatera
2.3.1. | Nakon montaže robotske stanice u proizvodnom pogonu naručitelja, provesti obuku 2 programera i 2 operatera u trajanju od 3 dana.
3. | Robotske ruke i pozicioneri za robotsku stanicu za stezanje i zavarivanje Količina: 2 kompleta | Robotske ruke i pozicioneri za robotsku stanicu za stezanje i zavarivanje Količina: 2 kompleta
| Naziv proizvođača: | Naziv proizvođača:
| Tip proizvoda, model: | Tip proizvoda, model:
3.1. | Robotska ruka, industrijski tip Količina: 1 kom
Osi: min. 6 osi
Masa robota (bez dodatne opreme): od 140 do 150 kg
Masa nosivog tereta: min. 5 kg
Doseg: min. 1440 mm
Ponovljivost maksimalno 0,08 mm
3.2. | Okretno nagibni pozicioner Količina: 2 kom
Nosivost: min. 300 kg
Ponovljivost pri R=100: maksimalno 0,1 mm
3.3. | Robotska ruka, kolaborativni tip Količina: 3 kom
Osi: min. 6 osi
Masa robota (bez dodatne opreme): od 25 do 30 kg
Masa nosivog tereta: min. 10 kg
Doseg: min. 1300 mm
Ponovljivost maksimalno 0,1 mm
Jamstvo i odaziv na prijavu kvara za stavke 2. i 3. |  | Upisati ponuđeni broj mjeseci/ponuđeni broj sati
Jamstvo: minimalno 24 mjeseca
Odaziv na prijavu kvara: maksimalno 48 sati od prijave kvara
U prilogu Tehnička dokumentacija pozicija za stezanje i zavarivanje u step formatu: 231-01-000 Ložište Si7 SKLOP.STEP
U __________________, ______________________ ( mjesto ) ( datum ) M.P. ________________________________ (potpis osobe po zakonu ovlaštene za zastupanje gospodarskog subjekta)