## Troškovnik
Naručitelj: NABA Technology d.o.o., OIB: 74778909433
Predmet nabave: Nabava CNC tokarskog stroja
PRILOG B - TROŠKOVNIK SA TEHNIČKOM SPECIFIKACIJOM
Redni broj | Opis | Ponuđene tehničke specifikacije | Upisati naziv/oznaku proizvoda i/ili modela | Mjerna jedinica | Količina | Jedinična cijena | Ukupno bez PDV-a
1. | CNC tokarski stroj |  |  | kom | 1 |  | 0
Minimalni broj osi 8 komada (C1-1kom, C2-1kom, X1-1kom, X2-1kom, Z1-1kom, Z2-1kom, Y1-1kom, Y2-1kom)
GBN/NGB Rad bez vođice ili jednakovrijedno___________
Minimalna dužina obratka 310mm
Broj moguće montiranih alata odjednom na svim osima, minimalno 29 komada (bez indeksacije)
Mogućnost rada sa svim promjerima materijala na glavnom vretenu od 6 do 32mm (opcionalno do 36mm)
Promjer direktnog bušenja stacionarnim alatom, na glavnom vretenu, u smjeru osi vrtnje materijala, u čeliku standardne kvalitete, minimalno 12,5mm
Urezivanje metričkog navoja na glavnom vretenu stacionarnim alatom, u smjeru osi vrtnje, u čelicima standardne kvalitete, minimalno M12x1,75 ili jednakovrijedno________________
Broj okretaja glavnog vretena (min.7900 do max. 8100 okr/min)
Snaga na glavnom vretenu: (na maksimalnom broju okretaja min. 7,4 do max. 7,6 KW)
Snaga na glavnom vretenu: (na 40% maksimalnom broju okretaja min. 10,9 do max.11,1 KW)
Okretni moment glavnog vreten, min. 46 do max. 48 Nm
Pogon glavnog vretena: AC servo, direktno bez među prijenosa
Broj okerataj pogonjenih alata za rad na glavnom vretenu, min. 5900 do max. 6100 okr/min, od čega 2 alata minimalno 7900 okr/min
Snaga pogonjenih alata za rad na glavnom vretenu, min. 2,9 do max. 3,1 KW
Okretni moment pogonjenih alata za rad na glavnom vretenu, min. 6,5 do max. 6,7 Nm
Pritisak rashladnog sredstav na svim mjestima predviđenim za postavljanje alata, min. 68 do max. 70 bara
Visina stroja od podloge do centra osi rotacije, min. 1060 do max. 1080 mm
Dimenzije stroja bez dodsatne opreme: dužina (min.2680 do max.2700mm) x širina (min.1335 do max.1355 mm) x visina (min.1770 do max. 1790 mm)
Brzi posmaci na osima: X1, X2, Y1, Y2, Z1, Z2, (min.23,5 do max. 24,5 m/min)
Vodilice u obliku lastinog repa ili jednako vrijedno_______________ na osima: X1, Y1, Y2, Z2,
Težina stroja bez dodatne opreme: min. 4050 do max. 4150 kg
Mogućnost preuzimanja najvećeg mogućeg promjera izradka na pomoćnom (kontra) vretenu: min. 31,5 do max.32,5mm
Broj mjesta za prihvat gonjenih alata na Y2 osi, min.8 komada
Promjer direktnog bušenja stacionarnim alatom, na pomoćnom vretenu, u smjeru osi vrtnje materijala, u čeliku standardne kvalitete, minimalno 12,5mm
Promjer direktnog bušenja pogonjenim alatom, na pomoćnom vretenu, u čeliku standardne kvalitete, minimalno 7,5mm
Urezivanje metričkog navoja na pomoćnom vretenu pogonjenim alatom, u čelicima standardne kvalitete, minimalno M6x1 ili jednakovrijedno__________
Broj okretaja pomoćnog vretena (min.7900 do max. 8100 okr/min)
Snaga na pomoćnom vretenu: (na maksimalnom broju okretaja min. 3,6 do max. 3,8 KW)
Snaga na pomoćnom vretenu: (na 40% maksimalnom broju okretaja min. 5,4 do max. 5,6 KW)
Okretni moment pomoćnog vretena, min. 22 do max. 24 Nm
Pogon pomoćnog vretena: AC servo, direktno bez među prijenosa
Snaga pogonjenih alata za rad na pomoćnom vretenu, min. 1,1 do max. 1,3 KW
Okretni moment pogonjenih alata za rad na pomoćnom vretenu, min. 3,4 do max. 3,6 Nm
Set glatko-brušenih vođica za glavno vreteno od Ø8 do Ø20mm, sa korakom 2mm, svaki po 1 kom
Set glatko-brušenih vođica za pomoćno vreteno od Ø8 do Ø20mm, sa korakom 2mm, svaki po 1 kom
Dvokanalni ili jednako vrijedni____________ dodavač šipke, za dužine sirovaca min.2950 do max.3400mm i prmjera od min.6mm do max.34mm
Komplet prihvata za rad bez vođica (skraćeni naziv: NGB)
Automatski protupožarni sustav CO2 ili jednakovrijedno__________
Transporter gotovih komada ugrađen ispod cijele radne površine
Trobojna signalna lampa ili jednakovrijedno______________
Elektrostatski pročistać radnog prostora, kapacitet min.1150 do max. 1250 m3/h
Programska funkcija za rad u režimu "lom strugotine" ili jednakovrijedno__________
Visokotlačna pumpa za rashladno sredstvo: -tlak min.68 do max.70bara, -protok min.19 do max.21 litara/min, -filtracija min.0,0045 do max.0,0055mm
Transport stroja, instalacija i obuka za 3 radnika po 4 dana za svakoga, tehnologija za 4 proizvoda po izboru naručitelja sa uključenim sredstvima za izradu
Valuta (HRK/EUR)
| Cijena bez PDV-a | [5 empty] | 0
| Iznos PDV-a | [5 empty] | 0
| Cijena s PDV-om | [5 empty] | 0
U ________________________dana______________________
pečat i potpis