## Troškovnik
Naručitelj: NABA Technology d.o.o., OIB: 74778909433
Predmet nabave: Nabava stroja za mjerenje i edukacija
PRILOG B - TROŠKOVNIK SA TEHNIČKOM SPECIFIKACIJOM
Redni broj | Opis | Ponuđene tehničke specifikacije | Upisati naziv/oznaku proizvoda i/ili modela | Mjerna jedinica | Količina | Jedinična cijena | Ukupno bez PDV-a
1. | Stroj za mjerenje sa minimalno 5-osnom glavom, pripadajućom opremom i mjernim software-om |  |  | kom | 1 |  | 0
Preciznost (µm): od min. 2,5+L/300 do max. do 2,7+L/300 mjereno sa min. 5-osnom glavom
Mjerno područje po osima: X=min. 490mm do max. 510mm, Y=min. 990mm do max. 1010mm, Z=min. 490mm do max. 510mm
Dopušteno opterećenje stroja: minimalno 280kg
Radni stol od granita ili jednakovrijedno _______________
Sve vodilice osi (X,Y,Z) su od granita ili jednakovrijedno __________
Masa mjernog dijela stroja: min. 1400 kg do max. 1600 kg
Vanjske dimenzije mjernog dijela stroja: DxŠxV, D=(min. 1950mm do max. 2000mm) x Š=(min. 1130mm do max. 1160mm) x V=(min. 2530 do max. 2570mm)
Radna jedinica-stol, sa integriranim računalom, kontrolerom i mjernim software-om: Dimenzije radne jedinice-stola: DxŠxV, D=(min. 1190mm do max. 1210 mm) x Š=(min. 890 do max. 910 mm) x V=(min. 735mm do max. 755mm)
Standardni set mjernih ticala (min 18 dijelova) Sastoji se od: duljina (mm) x promjer kuglice (mm): -(min. 10,5 do max. 11)x1; (min. 15,5 do max. 16)x1; (min. 11 do max. 11,5)x2; (min. 16 do max. 16.5)x2; (min. 12 do max. 12,5)x5; (min. 22 do max. 22,5)x4; (min. 13 do max. 13,5)x6; (min. 28 do max. 28,5)x6 -min jedne ekstenzije za svaku veličinu: 5, 10, 20, 40 mm -Rotirajućeg zgloba min 16x4 mm, -M2 ili jednakovrijedno_____rotirajućeg „zvjezdanog“ ticala min 19 mm -2 komada S7 alata ili jednakovrijedno__________ za pričvršćivanja ticala -2 komada držača ticala
2. | Edukacija za korištenje stroja za mjerenje |  |  | usluga | 5 |  | 0
Edukacija 5 djelatnika za rad na stroju za mjerenje (minimalno 40 sati po djelatniku)
Valuta (HRK/EUR)
| Cijena bez PDV-a | [5 empty] | 0
| Iznos PDV-a | [5 empty] | 0
| Cijena s PDV-om | [5 empty] | 0
U ________________________dana______________________
pečat i potpis