## Grupa 1
PRILOG 2 - TEHNIČKE SPECIFIKACIJE
Grupa 1 - Nabava samohodne dizalice - komada 1
Upute za popunjavanje: U stupac B detaljno popuniti ponuđene karakteristike
Proizvođač/model ili tip
Tražene karakteristike | Ponuđeno
Naziv proizvođača
Model
Visina dizanja min. 24,5 m
Nosivost min. 4900 kg
Bočni doseg min. 19 m
Rotacija kupole min. kontinuirano 360 °
Euro norma motora: min. 5
Motor: dizel
Snaga motora min. 135 hp
Dužina stroja bez nastavka max. 7.650 mm
Širina stroja max. 2.550 mm
Visina stroja max. 3.125 mm
Težina stroja max. 17.000 kg
Međuosovinski razmak max. 3.000 mm
4 stabilizatora
ROPS/FOPS kabina sa grijanjem i klima uređajem
Radna LED svjetla na krovu kabine: prednja i zadnja
Radno LED svjetlo na kranu
Vilice nosivost 5.000 kg
Vitlo sa JIB-om dužine 7 m, nosivosti 800 kg
Radio kontrole
Vitlo nosivosti 6.000 kg
Radna košara za rad ljudi na visini nosivosti 500 kg
4 ploče za stabilizatore sa nosačima
Upute za korištenje na hrvatskom jezilku
A test
Garancija: min. 2 godine
Rok isporuke u danima
Cijena bez PDV-a (HRK/EUR/USD)
Iznos PDV-a (HRK/EUR/USD)
Cijena s uključenim PDV-om (HRK/EUR/USD)

## Grupa 2
PRILOG 2 - TEHNIČKE SPECIFIKACIJE
Grupa 2 Poluatumatska tračna pila - komada 1 , Aparat za varenje - komada 1 , CNC stroj za plazma rezanje - komada 1 , Strojna automatska bušilica - komada 1
Grupa 2 - Poluatumatska tračna pila - komada 1
Upute za popunjavanje: U stupac B detaljno popuniti ponuđene karakteristike
Proizvođač/model ili tip
Tražene karakteristike | Ponuđeno
Maksimalni promjer rezanja za okrugle cijevi pod 90°- min. 500 mm
Maksimalni promjer rezanja za okrugle cijevi pod 45° ulijevo - min. 380 mm
Maksimalni promjer rezanja za okrugle cijevi pod 60° ulijevo - min. 205 mm
Maksimalni promjer rezanja za okrugle cijevi pod 45° udesno - min. 490 mm
Maksimalni promjer rezanja za kvadratne cijevi pod 90°- min. 510 mm
Maksimalni promjer rezanja za kvadratne cijevi pod 45° ulijevo - min. 380 mm
Maksimalni promjer rezanja za kvadratne cijevi pod 60° ulijevo - min. 205 mm
Maksimalni promjer rezanja za kvadratne cijevi pod 45° udesno - min. 200 mm
Maksimalni broj rezova u minuti - min. 80
Hod hidraulinog podizanja - min 400
Maksimalni otvor stege. Min 700
Visina radnog stola - 850mm
Minimalna masa stroja - 2300 kg
Pokretna traka za špenu
Mlaznica za dodatno podmazivanje maglom
Vertikalna stega za rezanje buntova
Stol sa valjcima min. 2000mm dužine
Rok isporuke u danima
Cijena bez PDV-a (HRK/EUR/USD)
Iznos PDV-a (HRK/EUR/USD)
Cijena s uključenim PDV-om (HRK/EUR/USD)
Grupa 2 -Aparat za varenje - komada 1
Upute za popunjavanje: U stupac B detaljno popuniti ponuđene karakteristike
Proizvođač/model ili tip
Tražene karakteristike | Ponuđeno
Automatska kontrola podešavanja
Tiptronic memorija za min 100 opcija zavarivanja
21-stupanjska dinamička kontrola luka
Podesiva postavka struje zavarivanja
Mrežni napon (u V) - 400
Mrežni osigurač (u amperima) - 32
Dimenzije izvora napajanja (DxŠxV) B verzija (u mm) - 880x490x955
Težina, izvor napajanja A-verzija hlađen plinom (u kg) - min 10.6
Težina, vodeno hlađenje (punjeno) (u kg) - min 13.0
Maks. negativna tolerancija mreže na smanjena izlazna snaga (u %) - 30
Radni ciklus pri max. struja 40 °C
Zavarivanje žica od čelika
Zavarljive žica od aluminija
Rok isporuke u danima
Cijena bez PDV-a (HRK/EUR/USD)
Iznos PDV-a (HRK/EUR/USD)
Cijena s uključenim PDV-om (HRK/EUR/USD)
Grupa 2 - CNC stroj za plazma rezanje - komada 1
Upute za popunjavanje: U stupac B detaljno popuniti ponuđene karakteristike
Proizvođač/model ili tip
Tražene karakteristike | Ponuđeno
Radna dužina - min 5500mm
Radna širina - min 1500mm
CNC kontroler - vlastiti od proizvođača
Automatska kontrola visine plazma glave u odnosu na materijal
Magnetski antikolizijski sustav
Off-line program za pripremu i kalkulaciju rezanja
Plazma izvor min 150 ampera
Mogućnost rezanja nehrđajućih materijala vodenom maglicom
Maksimalna debljina rezanja plinom - min. 120mm
Automatska kontrola visine glave za rezanje plinom u odnosu na materijal
Minimalno 3 regulacijska ventila za rezanje plinom
Filterska jedinica za odsis plinova od rezanja
Maksimalna brzina posmaka stroja - min. 20.000mm
Preziznost pozicioniranja min. +/-0,2mm / 10 metara
Parametri rezanja u kontroleru stroja za rezanje plinom i plazmom
Maksimalna debljina rezanja konsktrukcijski čelik - 50 mm
Maksimalna debljina rezanja nehrđajući čelik - 35 mm
Rok isporuke u danima
Cijena bez PDV-a (HRK/EUR/USD)
Iznos PDV-a (HRK/EUR/USD)
Cijena s uključenim PDV-om (HRK/EUR/USD)
Grupa 2 - Strojna automatska bušilica - komada 1
Upute za popunjavanje: U stupac B detaljno popuniti ponuđene karakteristike
Proizvođač/model ili tip
Tražene karakteristike | Ponuđeno
Radna dužina stroja - min. 12.000 mm
Maksimalna nosivost - min. 5.500 kg
Mogućnost bušenja profila
Mogućnost urezivanja navoja
Mogućnost upuštanja rupa
Mogućnost markiranja
Pokretna kabina za obradu profila
Automatska izmjena alata
Automatska provjera dužine alata
Radna visina - maksimalno 950 mm
Širina stola - maksimalno 350mm
Maksimalna radna širina - 1800mm
Brzina X osi - max 30m/min
Brzina Y osi - max 35m/min
Brzina X osi - max 30m/min
Maximalna dužina alata 380 mm
Minimalna dužina alata 90 mm
Rok isporuke u danima
Cijena bez PDV-a (HRK/EUR/USD)
Iznos PDV-a (HRK/EUR/USD)
Cijena s uključenim PDV-om (HRK/EUR/USD)

## Grupa 3
PRILOG 2 - TEHNIČKE SPECIFIKACIJE
Grupa 3 - Stroj za savijanje - komada 1
Upute za popunjavanje: U stupac B detaljno popuniti ponuđene karakteristike
Proizvođač/model ili tip
Tražene karakteristike | Ponuđeno
Radna dužina 6,40m, dubina 1250 mm, max kut 145 stunjeva
Najveća mogućnost savijanja: - željezo 1,5mm, aluminij 2,0 mm, inox 1,0 mm
Laserski pričvrsnuti alati
Sustav dinamičnog pozicioniranja gornjeg snopa
Potpuno automatsko, hidraulično podešavanje debljine lima
Automatski stolovi za uvlačenje za optimalno rukovanje materijalom
LED rasvjeta u stroju
Električni stezni prsti s konusnim uređajem za savijanje
Sustav vakuumske hvataljke za obrubljene listove
Škare tipa SE do 1,50 mm
Super brza dvostruko-servo hidraulična pumpa podložna robi
Rok isporuke u danima
Cijena bez PDV-a (HRK/EUR/USD)
Iznos PDV-a (HRK/EUR/USD)
Cijena s uključenim PDV-om (HRK/EUR/USD)