## Tehničke specifikacije
Grupa 2 - N04/2022 - Industrijski laser Napomena: Kolonu Ponuđene specifikacije ispunjava ponuditelj sa detaljima ponuđene opreme, ili navođenjem "da" ili "ne"
R.br. | Tražene specifikacije |  | Ponuđene specifikacije |  | Jedinica mjere | Količina | Jedinična cijena (bez PDV-a) | Ukupno
1 | Industrijski laser |  | Industrijski laser
| Upisati ime proizvođača |  |  |  | komad | 1 | 0 | 0
Upisati model i tip stroja
| Snaga lasera | minimalno 3500 W - maksimalno 4500 W
| Dimenzije | 8850x2850x2310 mm, ±5%
| Radna površina | 3000 mm x 1500 mm, ±5%
| Točnost pozicioniranja kod ponavljanja | ±0.02 mm
| Maksimalna brzina | 120 m/min
| Maksimalno ubrzanje | 1.5G
| Stabilizator napona | DA
| Vodeno hlađenje | DA
| Napon i frekvencija | 380 V 50 Hz/60Hz/60A
Isporuka i pušanje u rad
Jamstvo 12 mjeseci
2. | Edukacija djelatnika za rad strojem (dva djelatnika u trajanju 16 sati) |  |  |  | sat | 16 | 0 | 0
[5 empty] | UKUPNO |  |  | 0
REKAPITULACIJA
EUR
| 1. | Industrijski laser | 0
| 2. | Edukacija djelatnika za rad s strojem | 0
|  | Cijena ponude u EUR bez poreza na dodanu vrijednost: | 0
|  | Iznos PDV-a (EUR): | 0
|  | Cijena ponude u EUR s porezom na dodanu vrijednost | 0
Za ponuditelja:
__________________________________________
(ime i prezime, potpis odgovorne osobe i pečat)