## Sheet1
Uputa o načinu popunjavanja: • Ponuditelj je obvezan ispuniti Troškovnik po svim traženim stavkama, na način da popuni stupac "Ponuđene specifikacije" prema opisima u stupcu "Tražene specifikacije" te da upiše proizvođača i model u za to predviđeno mjesto, ako je primijenjivo. Ponuđena roba mora u cijelosti zadovoljiti minimalne karakteristike koje su opisane u tehničkoj specifikaciji ili biti bolja od opisanih specifikacija. • Ponuditelj ne smije mijenjati navedene tražene tehničke specifikacije • Za sve stavke Troškovnika u kojima se uz navedene tehničke specifikacije traži norma, oznaka ili pak marka, patent, tip ili određeno podrijetlo, ponuditelj može ponuditi „ili jednakovrijedno“. • U stupac "Jedinična cijena bez PDV-a ponuditelj upisuje jedinične cijene u dvije decimale.
Instructions on filling out the form: • The Bidder is obliged to fill in the Cost Sheet for all required items, by entering the column "Offered specifications" according to descritions from the column "Requested specifications" and by entering the producer and model name if applicable. The offered goods must fully meet the minimum characteristics described in the technical specification or be better than the described specifications. • The bidder may not change the stated required technical specifications • For all items of the Cost Sheet in which, in addition to the stated technical specifications, a standard, marking or trademark, patent, type or certain origin is required, the bidder may bid "or equivalent". • In the column "Unit price excluding VAT", the bidder enters unit prices rounded to two decimal places.
Grupa 1. FI-FI monitor – top morske vode Lot 1. FI-FI monitor – water cannon
Redni broj / No. | Tražene specifikacije / Requested specifications | Ponuđene specifikacije / Offered specifications
1 | Top morske vode na palubi Deck Sea Water Monitor
Daljinski upravljan protupožarni monitor/top Remote controlled Sea Water Monitor
Q=300-350 m3/h@10-18 bar (svaki) Q=300-350 m3/h@10-18 bar (each)
Domet: 70-120 m Throw: 70-120 m
Daljinski upravljan sa kontrolnog centra na kopnu i iz kormilarnice na brodu. Remotely controlled from control center on land and from wheelhouse onboard
RI | Nefinancijski kriterij – Rok isporuke prema točki 4.3. Poziva na dostavu ponuda Naručitelj će posebno vrednovati kraći rok isporuke od maksimalnog roka isporuke, što uključuje isporuku robe i prateće dokumentacije za stavke robe navedene u Prilogu II Troškovniku. Maksimalni dopušteni rok isporuke je 8 tjedana od dana uplate prve rate avansa. Ponuda u kojoj je iskazan maksimalan rok isporuke dobiva 0 bodova, dok će ostale ponude dobiti bodove prema sljedećoj formuli: RI = (Rn/Ro) x 10,00 gdje je RI - broj bodova koje je dobila ponuda za ponuđeni jamstveni rok, Rn - najkraći ponuđeni rok isporuke, Ro – rok isporuke koji je ponuđen u ponudi koja se ocjenjuje. Rok isporuke moguće je iskazivati isključivo cijelim brojem (ne decimalnim) u tjednima počevši od 1 (npr. 2, 3, 4 i sl.). Non-financial criterion – Delivery date according to point 4.3. of the Call for Tenders The Client will evaluate a shorter delivery date than the maximum delivery deadline, which includes the delivery of goods and accompanying documentation for the items of goods listed in Annex II Cost Sheet. The maximum allowed delivery date is 8 weeks from the date of payment of the first advance installment. The bid which the maximum delivery date receives 0 points, while other bids will receive points according to the following formula: RI = (Rn/Ro) x 10.00 where is RI - number of points received by the bid for the offered delivery date, Rn - the shortest offered delivery date, Ro – the delivery date offered in the bid being evaluated. The delivery date can only be expressed as a whole number (not decimal) in weeks starting from 1 (eg 2, 3, 4, etc.).
Ponuđeni rok isporuke (CIP Split) u tjednima Offered delivery date CIP Split) in weeks:
Dokumentacija / Documentation | Dokumenti koje treba dostaviti: Documents to be submitted: | Uz ponudu / With the bid |  | Maks. 15 dana nakon narudžbe-ugovora / Max. 15 days after order- contract | Uz opremu ili uz testiranje/ With delivery of equipment or testing
| Dimenzijske skice (dwg, dxf ili pdf) – osnovni gabariti, spojne točke, masa, osnovno ožičenje, instalacijski priručnik Dimensional sketch (dwg, dxf or pdf) – main dimensions, connecting points, unit weight, basic wiring diagram, installation manual | 1
| Rezervni dijelovi I popis specijalnih alata Spare parts and special tools list |  |  |  | 1
| Detaljan dimenzijski nacrt (na papiru + dwg) Detailed dimensional drawings (hardcopy + dwg) |  |  | 5
| Dijagrami ožičenja, spojne kutije (na papiru+dwg) Wiring diagrams, terminal box (hardcopy + dwg/dxf) |  |  | 1
| Instrukcijske knjige i priručnik za održavanje Instruction books and service manuals |  |  | 1 | 3+CD
Opće napomene za dokumente: 1. Brojevi označavaju broj kopija koje je potrebno dostaviti. 2. Dokumentacija treba biti na hrvatskom ili engleskom jeziku. General notes for documents: 1. Numbers indicate number of copies to be submitted. 2. Documentation to be in Croatian or English language.
Isporuka mora uključivati sljedeće: • Detaljnu listu rezervnih dijelova prema proizvođaču/dobavljaču. • Specijlani alat za održavanje prema proizvođaču/dobavljaču The supply to include the following: • Service part detailed list suggested by Manufacturer/Supplier. • Special tools for maintenance recommended by manufacturer/supplier.
Redni broj / No. | Opis stavke / Item description | Jedinica mjere / Unit | Količina / Quantity | Jedinična cijena bez PDV-a (EUR) / unit price excluding VAT (EUR) | Ukupno / Total price excluding VAT
1 | FI-FI monitor – top morske vode FI-FI monitor – water cannon | kom/pcs | 4 |  | 0
| Before delivery, items shall be tested in Manufacturer's premises according required certification |  |  | SVEUKUPNO BEZ PDV-a / TOTAL SUM excluding VAT | 0
IZNOS PDV-a / VAT ammount
|  |  |  | SVEUKUPNO S PDV-om / TOTAL SUM including VAT | 0