## Sheet 1
| NABAVA PRINTERA I POTROŠNOG MATERIJALA EVIDENCIJSKI BROJ NABAVE: 03/2023 Prilog 2b - Tehnička specifikacija i troškovnik za grupu 2 - Printer za tiskane pločice | jedinica mjere | količina | jedinična cijena bez PDV-a | ukupno bez PDV-a
2.1 | Printer za tiskane pločice: - Širina voda (trace width): minimalno 0,2 mm - Minimalna veličina elektroničkih komponenti: 1005 (metrički), odnosno 0402 (imperijalno) - Minimalni azmak između dva pin-a: 0,65 mm - Podržani materijal supstrata: minimalno FR4 - Maksimalna debljina pločice: 3 mm - Temperatura lemljenja: minimalni interval 180 - 200 °C - Površina printanja: minimalno 128 mm × 116 mm - Max. temperatura podloge (heatbed): 240 °C - Max. brzina vrtnje svrdla (spindle speed): 13000 RPM - Max. promjer svrdla (bit diameter): 2 mm - Max. duljina svrdla (bit length): 40 mm - Podržani formati datoteka: minimalno *.gerber - Povezivost: minimalno USB 2.0 | kom | 1 |  | 0
|  |  |  | UKUPNO BEZ PDV-a (EUR) | 0
STOPA PDV-a (%, upisati ručno)
IZNOS PDV-a (EUR) (ručno upisati iznos PDV-a)
|  |  |  | UKUPNO S PDV-om (EUR) | 0
Mjesto i datum:
Potpis ovlaštene osobe ponuditelja i pečat (ako je primjenjivo)