## Sheet 1
| NABAVA PRINTERA I POTROŠNOG MATERIJALA EVIDENCIJSKI BROJ NABAVE: 03/2023 Prilog 2e - Tehnička specifikacija i troškovnik za grupu 5 - 3D printer na filament | jedinica mjere | količina | jedinična cijena bez PDV-a | ukupno bez PDV-a
5.1 | 3D printer na filament: - Volumen printanja: minimalno 300 mm x 200 mm x 200 mm - Broj ekstrudera: minimalno 2 - Podržani format datoteka za 3D printanje: minimalno *.gcode - Promjer mlaznice: 0.4 mm - Povezivost: offline - SD kartica ili USB; online - WiFi ili Ethernet - Kompatibilni materijali filamenta: minimalno PLA, PET-G, TPU, PVA - Debljina jednog printanog sloja: minimalni raspon 0,05 mm - 0,25 mm - Rezolucija pozicioniranja (X/Y/Z): minimalno 1,25µm / 1,25µm / 1µm - Max. temperatura ekstrudera: 300 °C ili viša - Podržani formati 3D modela: STL, 3MF, OBJ | kom | 1 |  | 0
5.2 | 3D printer na filament: - tehnologija ispisa: FDM (Fused Deposition Modeling) - najmanja maksimalna veličina ispisa: 250 x 210 x 210 mm - najmanja maksimalna brzina ispisa: 200 mm/s - materijali za ispise: PLA, PETG, ABS, Nylon, Flex, CPE, PVA, ASA - povezivost: USB, SD kartica - kompatibilni operativni sustavi: Windows, Linux, MacOS | kom | 15 |  | 0
|  |  |  | UKUPNO BEZ PDV-a (EUR) | 0
STOPA PDV-a (%, upisati ručno)
IZNOS PDV-a (EUR) (ručno upisati iznos PDV-a)
|  |  |  | UKUPNO S PDV-om (EUR) | 0
Mjesto i datum:
Potpis ovlaštene osobe ponuditelja i pečat (ako je primjenjivo)