## Sheet1
Uputa o načinu popunjavanja: • Ponuditelj je obvezan ispuniti Troškovnik po svim traženim stavkama, na način da popuni stupac "Ponuđene specifikacije" prema opisima u stupcu "Tražene specifikacije" te da upiše proizvođača i model u za to predviđeno mjesto, ako je primijenjivo. Ponuđena roba mora u cijelosti zadovoljiti minimalne karakteristike koje su opisane u tehničkoj specifikaciji ili biti bolja od opisanih specifikacija. • Ponuditelj ne smije mijenjati navedene tražene tehničke specifikacije • Za sve stavke Troškovnika u kojima se uz navedene tehničke specifikacije traži norma, oznaka ili pak marka, patent, tip ili određeno podrijetlo, ponuditelj može ponuditi „ili jednakovrijedno“. • U stupac "Jedinična cijena bez PDV-a ponuditelj upisuje jedinične cijene u dvije decimale. | [5 empty] | 4
Instructions on filling out the form: • The Bidder is obliged to fill in the Cost Sheet for all required items, by entering the column "Offered specifications" according to descritions from the column "Requested specifications" and by entering the producer and model name if applicable. The offered goods must fully meet the minimum characteristics described in the technical specification or be better than the described specifications. • The bidder may not change the stated required technical specifications • For all items of the Cost Sheet in which, in addition to the stated technical specifications, a standard, marking or trademark, patent, type or certain origin is required, the bidder may bid "or equivalent". • In the column "Unit price excluding VAT", the bidder enters unit prices rounded to two decimal places.
Ispušni lonci motora i kompenzatori / Exhaust system and compensators
Redni broj / No. | Tražene specifikacije / Requested specifications | Ponuđene specifikacije / Offered specifications
1 | Ispušni lonac GM Silencer ME
Kompatibilan s tipom motora: CATERPILLAR C32 Snaga motora: 1193 bkW Brzina motora 2300 RPM Promjer spojne cijevi (vanjski): ø 323,9 mm, Ulaz: 1 x ND300 axialni, Prirubnica za spajanje: NP2,5 Izlaz: 1 x ND300 axialni, Prirubnica za spajanje NP2,5 Zahtijevano prigušenje buke: min 25dB
Compatible with engine type: CATERPILLAR C32 Engine power: 1193 bkW Engine speed 2300 RPM Connection pipe diameter (outer): ø 323,9 mm, Inlet: 1 x NB300 axial, Flanged NP2,5 Outlet: 1 x NB300 axial, Flanged NP2,5 Required noise reduction: min. 25dB
2 | Ispušni lonac PM Silencer AE
Kompatibilan s tipom motora: CATERPILLAR C4.4 Snaga motora: 86 ekW Brzina motora 1500 RPM Promjer spojne cijevi (vanjski): ø 88,9 mm, Ulaz: 1 x ND080 axialni, Prirubnica za spajanje NP2,5 Izlaz: 1 x ND080 axialni, Prirubnica za spajanje NP2,5 Zahtijevano prigušenje buke: min. 25dB
Kompatibilan s tipom motora: CATERPILLAR C4.4 generator set, Engine power: 86 ekW, Engine speed 1500 RPM Connection pipe diameter (outer): ø 88,9 mm, Inlet: 1 x NB080 axial, Flanged NP2,5 Outlet: 1 x NB080 axial, Flanged NP2,5 Required noise reduction: min 25dB
3 | Kompenzator GM Compensator ME
Ispušni kompenzatori-axialni tip AR2, 5/300/100/N/0
Exhaust compensators-axial AR2, 5/300/100/N/0
4 | Kompenzator PM Compensator AE
Ispušni kompenzatori-axialni tip AR2, 5/80/100/N/0
Exhaust compensators-axial AR2, 5/80/100/N/0
Certifikati za sve stavke / Certificates for all items
C | Tvornički certifikat ili jednakovrijedan Factory cerificate or equivalent
Dokumentacija / Documentation | Dokumenti koje treba dostaviti: Documents to be submitted: | Uz ponudu / With the bid |  | Maks. 30 dana nakon uplate avansa / Max. 30 days after advance payment | Uz isporuku opreme/ With delivery of equipment
| Dimenzijske skice (pdf, dwg, dxf) – osnovni gabariti, masa Dimensional sketch (pdf, dwg, dxf) – main dimensions, unit weight | 1
| 3D model –.STP/STEP format |  |  | 1
| Detaljan dimenzijski nacrt (na papiru + dwg) Detailed dimensional drawings (hardcopy + dwg) |  |  | 1
| Certifikati: Certificates: | Potvrditi da je dostupan certifikat Confirm that certificate is available |  |  | 5
Opće napomene za dokumente: 1. Brojevi označavaju broj kopija koje je potrebno dostaviti. 2. Dokumentacija treba biti na hrvatskom ili engleskom jeziku. General notes for documents: 1. Numbers indicate number of copies to be submitted. 2. Documentation to be in Croatian or English language.
Redni broj / No. | Opis stavke / Item description | Jedinica mjere / Unit | Količina / Quantity | Jedinična cijena bez PDV-a (EUR) / unit price excluding VAT (EUR) | Ukupno / Total price excluding VAT
1 | Ispušni lonac GM Silencer ME | kom / pcs | 2 |  | 0
2 | Ispušni lonac PM Silencer AE | kom / pcs | 1 |  | 0
3 | Kompenzator GM Compensator ME | kom / pcs | 2 |  | 0
4 | Kompenzator PM Compensator AE | kom / pcs | 2 |  | 0
Rok isporuke je najkasnije 40 dana od uplate avansa., DAP Split |  |  |  | SVEUKUPNO BEZ PDV-a / TOTAL SUM excluding VAT | 0
Delivery date is at latest 40 days from advance payment, DAP Split |  |  |  | IZNOS PDV-a / VAT amount
| Servis i rezervni dijelovi, održavanja i posebni alati Isporuka mora uključivati sljedeće: • Detaljnu lista rezervnih dijelova prema preporuci proizvođača/dobavljača • Specijalni alat za održavanja prema preporuci proizvođača/dobavljača • Instalacijski i SAT test alati Potrebna ambalaža za pakiranje rezervnih dijelova i posebnih alata mora biti uključena u isporuku |  |  | SVEUKUPNO S PDV-om / TOTAL SUM including VAT | 0