## Sheet1
Uputa o načinu popunjavanja: • Ponuditelj je obvezan ispuniti Troškovnik po svim traženim stavkama, na način da popuni stupac "Ponuđene specifikacije" prema opisima u stupcu "Tražene specifikacije" te da upiše proizvođača i model u za to predviđeno mjesto, ako je primijenjivo. Ponuđena roba mora u cijelosti zadovoljiti minimalne karakteristike koje su opisane u tehničkoj specifikaciji ili biti bolja od opisanih specifikacija. • Ponuditelj ne smije mijenjati navedene tražene tehničke specifikacije • Za sve stavke Troškovnika u kojima se uz navedene tehničke specifikacije traži norma, oznaka ili pak marka, patent, tip ili određeno podrijetlo, ponuditelj može ponuditi „ili jednakovrijedno“. • U stupac "Jedinična cijena bez PDV-a ponuditelj upisuje jedinične cijene u dvije decimale. | [5 empty] | 4
Instructions on filling out the form: • The Bidder is obliged to fill in the Cost Sheet for all required items, by entering the column "Offered specifications" according to descritions from the column "Requested specifications" and by entering the producer and model name if applicable. The offered goods must fully meet the minimum characteristics described in the technical specification or be better than the described specifications. • The bidder may not change the stated required technical specifications • For all items of the Cost Sheet in which, in addition to the stated technical specifications, a standard, marking or trademark, patent, type or certain origin is required, the bidder may bid "or equivalent". • In the column "Unit price excluding VAT", the bidder enters unit prices rounded to two decimal places.
Grupa 1. Pumpe / Lot 1. Pumps
Redni broj / No. | Tražene specifikacije / Requested specifications | Ponuđene specifikacije / Offered specifications
1 | SUSTAV TRANSFERA (DOBAVA/POVRAT) GORIVA - električna pumpa FUEL OIL TRANSFER/DRAIN SYSTEM Fuel oil transfer pump - electric
Tip: Vijčana pumpa Dizajn: Horizontalna, morska, samosisna (NEMA DOSTUPNOG KOMPRIMIRANOG ZRAKA) Medij: dizelsko gorivo Q = min. 3 m3/h p = 3,0 - 3,5 bara Električni pogon Dostupna snaga: 3x380/220 V, 50 Hz, izolirani sustav s 4 žice Zaštita: IP55 ili jednakovrijedan Klasa izolacije: F ili jednakovrijedan
Type: Screw pump Design: Horizontal, marine, self-priming by design (NO COMPRESSED AIR AVAILABLE ONBOARD) Medium: Diesel fuel Q = min. 3 m3/h p = 3,0 - 3,5 bar Electrical drive Available Power: 3x380/220 V, 50 Hz, 4 wire insulated system Protection: IP55 or equivalent Insulation class: F or equivalent
2 | SUSTAV ZAULJENIH VODA - Zauljena voda I proliveno gorivo- električna pumpa OILY WATER SYSTEM Oily water and spilled fule pump- electrical
Tip: vijačana ili rotacijske lopatice Dizajn: Vodoravna, morska, samosisna (bez dostupnog komprimiranog zraka) Tekućina: zauljena voda, proliveno dizel gorivo Q = min. 1 m3/h p = min. 1 bar Električni pogon Napajanje: 3*380/220 V, 50 Hz Zaštita: IP55 ili jednakovrijedan Klasa izolacije: F ili jednakovrijedan
Type: screw or rotary vane Design: Horisontaln, marine, selfpriming (no compressed air available) Fluid: oily water, spilled diesel fuel Q = min. 1 m3/h p = min. 1 bar Electrical drive Power supply: 3*380/220 V, 50 Hz Protection: IP55 or equivalent Insulation class: F or equivalent
3 | SUSTAV KALJUŽE - Kaljužna pumpa - električna BILGE SYSTEM Bilge pump - electric
Tip: Centrifugalna pumpa Dizajn: Horizontalna, morska, samosisna po dizajnu (NEMA DOSTUPNOG KOMPRIMIRANOG ZRAKA) Medij: kaljužna voda Q = min.16 m3/h p = 1 bar Električni pogon Napajanje: 3*380/220 V, 50 Hz Zaštita: IP55 ili jednakovrijedan Klasa izolacije: F ili jednakovrijedan
Type: Centrifugal pump Design: Horizontal, marine, selfpriming by design (NO COMPRESSED AIR AVAILABLE ONBOARD) Medium: bilge water Q = min.16 m3/h p = 1 bar Electrical drive Power supply: 3*380/220 V, 50 Hz Protection: IP55 or equivalent Insulation class: F or equivalent
4 | Pumpa požara/ Pumpa opće službe Fire pump/General service pump
Električni pogon; samosisna; centrifugalna 30-35 m3/h@min. 3 bara (svaka pumpa) Napajanje: 380V, 3 faze, 50 Hz Za medij: morska voda
Electric driven; selfpriming; centrifugal 30-35 m3/h@min. 3 bar (each pump) Power supply: 380V, 3Phase, 50 Hz Fro fluid: sea water
5 | Protupožarna pumpa pogonjena glavnim dizelskim motorom Main Diesel Engine mounted Fire Fighting Pump
povezana s glavnim dizel motorom ; spojka (električna spojka); n=1800 (+/-1%) o/min Q=550 (+/-1%) m3/h@100 m (+/-1m) (svaka pumpa); spojena na dizelski motor s prednje strane Horizontalna instalacija (aksijalni ulaz – radijalni izlaz) Za medij: Morska voda
Propulsion diesel mounted; clutchable (electric clutch); n=1800 (+/-1%) rpm Q=550 (+/-1%) m3/h@100 m (+/-1m) (each pump); connected to diesel engine with front Horizontal installation (axial inlet – radial outlet) Fro fluid: sea water
Certifikati za sve stavke / Certificates for all items
C | Bureau Veritas tipno odobrenje ili jednakovrijedan Bureau Veritas type approval or equivalent
Dokumentacija / Documentation | Dokumenti koje treba dostaviti: Documents to be submitted: | Uz ponudu / With the bid |  | Maks. 30 dana nakon uplate avansa / Max. 30 days after advance payment | Uz isporuku opreme/ With delivery of equipment
| Dimenzijske skice (pdf, dwg, dxf) – osnovni gabariti, masa Dimensional sketch (pdf, dwg, dxf) – main dimensions, unit weight | 1
| Detaljan dimenzijski nacrt (na papiru + dwg/dxf) Detailed dimensional drawings (hardcopy + dwg/dxf) |  |  | 1
| Detaljan dimenzijski nacrt (na papiru + dwg) Wiring diagrams, terminal box (hardcopy + dxg/dxf) |  |  | 1
| Instrukcijske knjige i priručnik za održavanje Instruction books and service manuals |  |  | 1 | 3+CD
| Certifikati: Certificates: | Potvrditi da je dostupan certifikat Confirm that certificate is available |  |  | 5
Opće napomene za dokumente: 1. Brojevi označavaju broj kopija koje je potrebno dostaviti. 2. Dokumentacija treba biti na hrvatskom ili engleskom jeziku. General notes for documents: 1. Numbers indicate number of copies to be submitted. 2. Documentation to be in Croatian or English language.
Redni broj / No. | Opis stavke / Item description | Jedinica mjere / Unit | Količina / Quantity | Jedinična cijena bez PDV-a (EUR) / unit price excluding VAT (EUR) | Ukupno / Total price excluding VAT
1 | SUSTAV TRANSFERA (DOBAVA/POVRAT) GORIVA - električna pumpa FUEL OIL TRANSFER/DRAIN SYSTEM Fuel oil transfer pump - electric | kom / pcs | 2 |  | 0
2 | SUSTAV ZAULJENIH VODA - Zauljena voda I proliveno gorivo- električna pumpa OILY WATER SYSTEM Oily water and spilled fule pump- electrical | kom / pcs | 1 |  | 0
3 | SUSTAV KALJUŽE - Kaljužna pumpa - električna BILGE SYSTEM Bilge pump - electric | kom / pcs | 2 |  | 0
4 | Pumpa požara/ Pumpa opće službe Fire pump/General service pump | kom / pcs | 2 |  | 0
5 | Protupožarna pumpa pogonjena glavnim dizelskim motorom Main Diesel Engine mounted Fire Fighting Pump | kom / pcs | 2 |  | 0
Rok isporuke je najkasnije do 29.12.2023., DAP Split |  |  |  | SVEUKUPNO BEZ PDV-a / TOTAL SUM excluding VAT | 0
Delivery date is at latest 29.12.2023., DAP Split |  |  |  | IZNOS PDV-a / VAT amount
| Servis i rezervni dijelovi, održavanja i posebni alati Isporuka mora uključivati sljedeće: • Detaljnu lista rezervnih dijelova prema preporuci proizvođača/dobavljača • Specijalni alat za održavanja prema preporuci proizvođača/dobavljača • Instalacijski i SAT test alati Potrebna ambalaža za pakiranje rezervnih dijelova i posebnih alata mora biti uključena u isporuku |  |  | SVEUKUPNO S PDV-om / TOTAL SUM including VAT | 0