## Sheet1
Uputa o načinu popunjavanja: • Ponuditelj je obvezan ispuniti Troškovnik po svim traženim stavkama, na način da popuni stupac "Ponuđene specifikacije" prema opisima u stupcu "Tražene specifikacije" te da upiše proizvođača i model u za to predviđeno mjesto, ako je primijenjivo. Ponuđena roba mora u cijelosti zadovoljiti minimalne karakteristike koje su opisane u tehničkoj specifikaciji ili biti bolja od opisanih specifikacija. • Ponuditelj ne smije mijenjati navedene tražene tehničke specifikacije • Za sve stavke Troškovnika u kojima se uz navedene tehničke specifikacije traži norma, oznaka ili pak marka, patent, tip ili određeno podrijetlo, ponuditelj može ponuditi „ili jednakovrijedno“. • U stupac "Jedinična cijena bez PDV-a ponuditelj upisuje jedinične cijene u dvije decimale. | [5 empty] | 4
Instructions on filling out the form: • The Bidder is obliged to fill in the Cost Sheet for all required items, by entering the column "Offered specifications" according to descritions from the column "Requested specifications" and by entering the producer and model name if applicable. The offered goods must fully meet the minimum characteristics described in the technical specification or be better than the described specifications. • The bidder may not change the stated required technical specifications • For all items of the Cost Sheet in which, in addition to the stated technical specifications, a standard, marking or trademark, patent, type or certain origin is required, the bidder may bid "or equivalent". • In the column "Unit price excluding VAT", the bidder enters unit prices rounded to two decimal places.
Grupa 2. Ventilatori tehničkih prostora / Lot 2. Fans for technical areas
Redni broj / No. | Tražene specifikacije / Requested specifications | Ponuđene specifikacije / Offered specifications
1 | Brodski aksijalni dovodni/ispušni ventilator (reverzibilan) 1 Marine axial supply/exhaust fan (reversible) 1
reverzibilan; max vanjski promjer 395 mm; IP55 ili jednakovrijedan min 65m3/min @ 300-310 Pa, 2800-2900 RPM, P=1.1 kW, 50Hz
reversible; external diameter 395 mm; Protection: IP55 or equivalent min 65m3/min @ 300-310 Pa; 2800-2900 RPM, P=1.1kW, 50Hz
2 | Brodski aksijalni dovodni/ispušni ventilator (reverzibilan) 2 Marine axial supply/exhaust fan (reversible) 2
reverzibilan; max vanjski promjer 600 mm max.; IP55 IP55 ili jednakovrijedan min. 200m3/min @ 400-410Pa; 2800-2900 RPM, P=3 kW; 50 Hz
reversible; external diameter 600 mm max.; Protection: IP55 or equivalent min 200m3/min @ 400-410Pa; 2800-2900 RPM, P=3 kW; 50 Hz
3 | Brodski aksijalni dovodni/ispušni ventilator (reverzibilan) 3 Marine axial supply/exhaust fan (reversible) 3
reverzibilan; max vanjski promjer 600 mm max.; IP55 ili jednakovrijedan min. 200m3/min @ 400-410Pa; ; 2800-2900 RPM, P=3 kW; 50 Hz
reversible; external diameter 600 mm max.; Protection: IP55 or equivalent min 200m3/min @ 400-410Pa; 2800-2900 RPM, P=3 kW; 50 Hz
Certifikati za sve stavke / Certificates for all items
C | Tvornički certifikat ili jednakovrijedan Factory cerificate or equivalent
Dokumentacija / Documentation | Dokumenti koje treba dostaviti: Documents to be submitted: | Uz ponudu / With the bid |  | Maks. 30 dana nakon uplate avansa / Max. 30 days after advance payment | Uz isporuku opreme/ With delivery of equipment
| Dimenzijske skice (pdf, dwg, dxf) – osnovni gabariti, spojne točke, masa, instalacijski priručnik, osnovni dijagram ožičenja Dimensional sketch (dwg, dxf) – main dimensions, connecting points, unit weight, basic wiring diagram, installation manual | 1
| 3D model –.STP/STEP format |  |  | 1
| Detaljan dimenzijski nacrt (na papiru + dwg) Detailed dimensional drawings (hardcopy + dwg) |  |  | 5
| Instrukcijske knjige i priručnik za održavanje Instruction books and service manuals |  |  | 1
| Certifikati: Certificates: | Potvrditi da je dostupan certifikat Confirm that certificate is available |  |  | 5
Opće napomene za dokumente: 1. Brojevi označavaju broj kopija koje je potrebno dostaviti. 2. Dokumentacija treba biti na hrvatskom ili engleskom jeziku. General notes for documents: 1. Numbers indicate number of copies to be submitted. 2. Documentation to be in Croatian or English language.
Redni broj / No. | Opis stavke / Item description | Jedinica mjere / Unit | Količina / Quantity | Jedinična cijena bez PDV-a (EUR) / unit price excluding VAT (EUR) | Ukupno / Total price excluding VAT
1 | Brodski aksijalni dovodni/ispušni ventilator (reverzibilan) 1 Marine axial supply/exhaust fan (reversible) 1 | kom / pcs | 1 |  | 0
2 | Brodski aksijalni dovodni/ispušni ventilator (reverzibilan) 2 Marine axial supply/exhaust fan (reversible) 2 | kom / pcs | 1 |  | 0
3 | Brodski aksijalni dovodni/ispušni ventilator (reverzibilan) 3 Marine axial supply/exhaust fan (reversible) 3 | kom / pcs | 1 |  | 0
Rok isporuke je najkasnije do 29.12.2023., DAP Split |  |  |  | SVEUKUPNO BEZ PDV-a / TOTAL SUM excluding VAT | 0
Delivery date is at latest 29.12.2023., DAP Split |  |  |  | IZNOS PDV-a / VAT amount
| Servis i rezervni dijelovi, održavanja i posebni alati Isporuka mora uključivati sljedeće: • Detaljnu lista rezervnih dijelova prema preporuci proizvođača/dobavljača • Specijalni alat za održavanja prema preporuci proizvođača/dobavljača • Instalacijski i SAT test alati Potrebna ambalaža za pakiranje rezervnih dijelova i posebnih alata mora biti uključena u isporuku |  |  | SVEUKUPNO S PDV-om / TOTAL SUM including VAT | 0