## Sheet1
Uputa o načinu popunjavanja: • Ponuditelj je obvezan ispuniti Troškovnik po svim traženim stavkama, na način da popuni stupac "Ponuđene specifikacije" prema opisima u stupcu "Tražene specifikacije" te da upiše proizvođača i model u za to predviđeno mjesto ako je primijenjivo te da popuni polje "Ponuđena dostupnost certifikata". Ponuđena roba mora u cijelosti zadovoljiti minimalne karakteristike koje su opisane u tehničkoj specifikaciji ili biti bolja od opisanih specifikacija. • Ponuditelj ne smije mijenjati navedene tražene tehničke specifikacije • Za sve stavke Troškovnika u kojima se uz navedene tehničke specifikacije traži norma, oznaka ili pak marka, patent, tip ili određeno podrijetlo, ponuditelj može ponuditi „ili jednakovrijedno“. • U stupac "Jedinična cijena bez PDV-a ponuditelj upisuje jedinične cijene u dvije decimale. Ponuditelj upisuje valutu ponude u za to predviđenu ćeliju.
Instructions on filling out the form: • The Bidder is obliged to fill in the Cost Sheet for all required items, by entering the column "Offered specifications" according to descritions from the column "Requested specifications" and by entering the producer and model name if applicable and by entering "Offered available certificate". The offered goods must fully meet the minimum characteristics described in the technical specification or be better than the described specifications. • The bidder may not change the stated required technical specifications • For all items of the Cost Sheet in which, in addition to the stated technical specifications, a standard, marking or trademark, patent, type or certain origin is required, the bidder may bid "or equivalent". • In the column "Unit price excluding VAT", the bidder enters unit prices rounded to two decimal places.The bidder enters the bid currency in the cell provided.
Poliuretanska (PU) pjena za termoizolacijske ploče od EPS XPS sa alatom za primjenu Polyurethane (PU) foam for thermal insulation boards (EPS, XPS) with application tool
Redni broj / No. | Tražene specifikacije / Requested specifications | Ponuđene specifikacije / Offered specifications
1 | Poliuretanska(PU) pjena za termoizlacijske ploče (EPS; XPS ) Polyurethane (PU) foam for thermal insulation boards (EPS; XPS)
Poliuretanska (PU) pjena za montažu i ljepljenje građevinskih termoizolacijskih ploča (EPS; XPS) Osnovne karakteristike: tip: poliuretanska 1K jednokomponentna niskoekspandirajuća pjena sa adhezivnim svojstvima princip sušenja: preko vlage u zraku Gustoća pjene: minimalno 17 kg/m3 Tlačna čvrstoća: minimalno 40 kPA Vlačna čvrstoća: minimalno 70 kPa otpornost na temperature (očvrščivanje) minimalno u području -30C /+70C temperatura primjene: minimalno u području +7C /+20C Klasa zapaljivosti: minimalno B3 ili jednakovrijedan za primjenu/nanošenje pomoću pištolja za pjenu Spremnik ta primjenu pjene: minimalnog kapacita 750 mL
/ Polyurethane (PU) foam for fixing and bonding of thermal insulation boards (EPS; XPS) Basic characteristics: Type: polyurethane 1K single-component low-expanding foam with adhesive properties Drying principle: through moisture in the air Foam density: minimum 17 kg/m3 Compressive strength: minimum 40 kPA Tensile strength: minimum 70 kPa Temperature resistance (curred) minimum in the range of ​​-30 C /+70C Application temperature: minimum in the range of ​​+7C /+20C flammability class: minimum B3 or equivalent For application with a foam gun /pistol Foam aplication container: minimum 750 mL
2 | Alat za primjenu poliuretanske (PU) pjene Polyurethane (PU) foam aplication tool
Ručni pištollj za nanošenje /primjenu poliuretanske (PU) 1K jednokomponenetne niskoekspandirajuće pjene Izvedba ; metalni pištolj sa mlaznicom i ventilom za regulaciju nanošenja PU pjene Manual gun for application of polyurethane (PU) 1K single-component low-expanding foam Execution type metal gun with a nozzle and a valve for regulating the application of PU foam
Opseg isporuke Poliuretanska (PU) pjena za termoizlacijske ploče (EPS;XPS ) prema specifikacijama Tehnički list za PU pjenu Sigurnosni list za PU pjenu Pištolj za primjenu / nanošenje PU Pjene prema specifikacijama Scope of delivery: Polyurethane (PU) foam for thermal insulation boards (EPS; XPS) according to specificication Technical data sheet (TDS) for PU foam Safety data sheet (SDS)for PU foam Gun for aplication/applying PU Foam according to specifications
Redni broj / No. | Opis stavke / Item description | Jedinica mjere / Unit | Količina / Quantity | Jedinična cijena bez PDV-a / unit price excluding VAT | Ukupno / Total price excluding VAT
1 | Poliuretanska(PU) pjena za termoizlacijske ploče (EPS;XPS ) Polyurethane (PU) foam for thermal insulation boards (EPS; XPS) | Litara/Litres | 4500 |  | 0
2 | Alat za primjenu poliuretanske (PU) pjene Polyurethane (PU) foam aplication tool | Kom/Pcs | 10 |  | 0
| EXW paritet EXW parity |  |  | SVEUKUPNO BEZ PDV-a / TOTAL SUM excluding VAT | 0
| Plaćanje: 50% avansi 50 % prije isporuke Payment: 50 % advance and 50% before delivery |  |  | IZNOS PDV-a / VAT amount
| Rok isporuke: najkasnije do 28.12 od uplate avansa Delivery deadline: maximum up to 28 th of December from advance payment |  |  | SVEUKUPNO S PDV-om / TOTAL SUM including VAT | 0
VALUTA PONUDE / BID CURRENCY EUR ili USD / EUR or USD