## Tehničke specifikacije
PRILOG IV – TEHNIČKE SPECIFIKACIJE
Nabava strojeva za uvođenje digitalne metode proizvodnje NAPOMENA : Za sve stavke navedene u tehničkim specifikacijama u kojima se možebitno traži ili navodi marka, norma te standardi, patent, tip ili određeno podrijetlo ponuditelj može ponuditi „jednakovrijedno“ svemu traženom ili navedenom. Ponuditelj ispunjava tehničke specifikacije samo za grupu predmeta nabave za koju podnosi ponudu. Ponuditelj obavezno popunjava stupac «Ponuđene specifikacije» definirajući detaljno tehničke specifikacije ponuđene robe (napomena: Ponuditelj popunjava tehničke specifikacije upisujući točne karakteristike ponuđene robe, izbjegavajući pri tome popunjavanje stupca samo riječima kao što su npr. „zadovoljava“, „DA“ ili „odgovara traženom“). Stupac « Bilješke, napomene, reference na tehničku dokumentaciju » Ponuditelj može popuniti ukoliko smatra potrebnim. Stupac « Ocjena DA/NE » Ponuditelj ne popunjava s obzirom na to da je stupac predviđen za ocjene Naručitelja Ako nije drukčije navedeno, zahtjevi definirani tehničkim specifikacijama predstavljaju minimalne tehničke karakteristike koje ponuđena roba mora zadovoljavati te se iste ne smiju mijenjati od strane Ponuditelja.
1. Stavka | 2. Tražene specifikacije | 3. Ponuđene specifikacije | 4. Bilješke, napomene, reference na tehničku dokumentaciju | 5. Ocijena DA/NE
Grupa 1 - Nabava stroja za automatsku izradu žica
1. | Stroj za automatsko rezanje žica na mjeru
1.1. | rezanje žica presjeka u minimalnom rasponu 0.25 do 4mm^2
1.2. | mogućnost rezanja žica u rasponu duljine 100-10,000mm (ili šire)
1.3. | brzina rezanja minimalno 10m/min
1.4. | mogućnost upravljanja strojem putem računala
1.5. | temperaturni opseg rada 0-40°C ili šire
1.6. | napajanje 230V±15% AC, 50Hz
2. | Stroj za automatsko skidanje izolacije i montažu tuljaka
2.1. | rad sa žicama presjeka u minimalnom rasponu 0.25 do 4mm^2
2.2. | brzina rada minimalno 10 tuljaka u minuti
2.3. | temperaturni opseg rada 0-40°C ili šire
2.4. | napajanje 230V±15% AC, 50Hz
2.5. | Jamstveni rok: 12 mjeseci ili više
Grupa 2 - Nabava stroja za bušenje rupa na pločama
1. | Stroj za bušenje rupa na pločama:
1.1. | automatski rad (bušnje/rezanje) bez angažmana operatera
1.2. | prihvat DWG ili DXF ili GCODE formata nacrta za rezanje
1.3. | radna površina za bušenje/rezanje minimalno 1500x3000mm
1.4. | hod u Z osi minimalno 200mm
1.5. | rezanje laserskim snopom
1.6. | mogućnost bušenja materijala koji nisu u potpunosti plosnati (npr. vrata elektroormara koja imaju rub)
1.7. | mogućnost bušenja obojenog ili neobojenog čeličnog ili aluminijskog lima, te nehrđajučeg čelika, debljine minimalno 3mm. Dozvoljeno oštećenje boje u području oko reza maksimalno 1mm.
1.8. | mogućnost korištenja tehničkih plinova za optimizaciju rezanja
1.9. | brzina rezanja minimalno 10m/min
1.10. | preciznost rezanja 0.1mm ili bolja
1.12. | temperaturni opseg rada 0-40°C ili šire
1.13. | napajanje 230V±15% AC, 50Hz ili 400V±15%, 50Hz
1.14. | Jamstveni rok: 12 mjeseci ili više
Grupa 3 - Nabava robota za assembly
1. | Robot za assembly:
1.1. | broj osi: minimalno 6
1.2. | doseg minimalno 1400mm
1.3. | nosivost minimalno 10kg
1.4. | čeljusna hvataljka, dvoradna s paralelnim otvaranjem, za komponenete širine 5-60mm, mase do 5kg
1.5. | preciznost pozicioniranja 0.1mm ili točnije
1.6. | brzina kretanja 0.5m/s ili brže
1.7. | uključeni svi potrebni interni kabeli za pogon robota i čeljusne hvataljke
1.8. | uključen joystick za ručno upravljanje
1.9. | mogućnost upravljanja putem računala
1.10. | uključen paket za zaštitu osoblja prilikom rada robota
1.11. | uključen softver za upravljanje putem računala
1.12. | temperaturni opseg rada 0-45°C ili šire
1.13. | napajanje 230V±15% AC, 50Hz ili 400V±15%, 50Hz
1.14. | Jamstveni rok: 12 mjeseci ili više
U __________________, ______________________
( mjesto ) ( datum )
________________________________ M.P.
(Ime i prezime te potpis osobe ovlaštene
po zakonu za zastupanje gospodarskog subjekta)