## T.specs,BoQ - T.spec,troškovnik
Prilog 2: Troškovnik/Tehničke specifikacije / Appendix 2: Financial offer/ Technical specifications
Naziv predmeta nabave / Subject of procurement: Usluge homologacije za 3 tipa vozila - ponovljeni postupak/Homologation services for 3 vehicle types - repeated procedure
Grupa predmeta nabave 3 / LOT 3
Evidencijski broj nabave / Publication reference: 29
TRAŽENE TEHNIČKE SPECIFIKACIJE/FUNKCIONALNOSTI / REQUESTED TECHNICAL SPECIFICATIONS/FUNCTIONALITIES |  |  |  | PONUĐENO / OFFERED | JEDINIČNA CIJENA (bez PDV-A) / UNIT PRICE (VAT EXCLUDED) | KOL. / QTY | JED. MJERE / MEASURE OF UNIT | UKUPNO (bez PDV-a) / TOTAL PRICE (VAT EXCLUDED)
(POD) STAVKA BR. / (SUB) ITEM NO. | NAZIV (POD)STAVKE I/ILI OPIS / (SUB)ITEM NAME AND/OR DESCRIPTION |  |  | NAZIV STAVKE (ILI ŠIFRA) I/ILI OPIS - SUB(ITEM) NAME (OR CODE) AND/OR DESCRIPTION
1. | Usluga homologacije za vozilo s pogonom na gorivne ćelije / Homologation service for vehicle with fuel cell drive
1.1. | Opći zahtjevi: / General requirements: | Izvješće: / Report: | Izvješće mora biti izrađeno sukladno poglavlju §21 pravilnika Straßenverkehrs-Zulassungs-Ordnung (StVZO) ili jednakovrijedno/ Report must be prepared according to the chapter §21 of Straßenverkehrs-Zulassungs-Ordnung (StVZO) or equivalent |  |  | 1 | kom / pc | 0
|  | Ispitivanje zvučne razine vozila: /Vehicle sound level test: | Postupak ispitivanja mora obuhvatiti ispitivanje zvučne razine vozila u stacionarnom stanju, te u vožnji pri brzinama od 25 km/h, 40 km/h i 50 km/h / Test procedure must include vehicle sound level test in stationary state, and in driving at speeds 25 km/h, 40 km/h and 50 km/h
|  | Ispitivanje sustava kočnica: / Brake system test: | Postupak ispitivanja mora obuhvatiti ispitivanje performansi kočionog sustava pri najmanjoj masi vozila i najvećoj dopuštenoj masi vozila /Test procedure must include brake system performance test at minimum vehicle weight and maximum allowed vehicle weight
Ispitivanje se mora izvoditi pri najvećoj dozvoljenoj brzini vozila: 50 km/h /Test must be performed at vehicle maximum allowed speed: 50 km/h
|  | Ispitivanje sustava skretanja: /Steering system test: | Ispitivanje sustava skretanja mora biti izvršeno pri najvećoj dopuštenoj masi vozila / Steering system test must be performed at maximum allowed vehicle weight
Ispitivanje sustava skretanja mora biti izvršeno pri brzini od 20 km/h /Steering system test must be performed at vehicle speed of 10 km/h
|  | Ispitivanje najveće dozvoljene brzine vozila: /Vehicle maximum speed test: | Ispitivanje najveće dozvoljene brzine vozila mora biti izvršeno za varijante vozila sa najvećom brzinom 25 km/h, 40 km/h i 50 km/h /Vehicle maximum speed test must be performed for vehicle variants with maximum speed of 25 km/h, 40 km/h and 50 km/h
|  | Ispitivanje vidnog polja: / Field of view test: | Postupak ispitivanja vidnog polja vozača mora biti uključen u ponudu/Driver field of view test must be included in offer
|  | Ispitivanje ispravnosti ugradnje svjetlosnih modula:/Light modules installation test: | Ispitivanje ispravnosti instalacije svjetlosnih modula mora biti uključeno u ponudu/Light modules installation test must be included in offer
|  | Ispitivanje ispravnosti ugradnje retrovizora: /Rear view mirrors installation test: | Ispitivanje ispravnosti ugradnje retrovizora mora biti uključeno u ponudu/ Rear view mirrors installation test must be included in offer
|  | Ispitivanje ispravnosti ugradnje stakala: / Glasses installation test: | Ispitivanje ispravnosti ugradnje stakala mora biti uključeno u ponudu/ Glasses installation test must be included in offer
|  | Ispitivanje ispravnosti ugradnje sjedala: / Seats installation test: | Ispitivanje ispravnosti ugradnje sjedala mora biti uključeno u ponudu/Seats installation test must be included in offer
|  | Ispitivanje električne sigurnosti: /Electrical safety tests: | Postupak ispitivanja mora obuhvatiti ispitivanje električne sigurnosti vozila. Svi postupci ispitivanja električne sigurnosti vozila moraju biti odrađeni na razini cjelokupnog vozila/ Test procedure must include electrical safety tests. All electrical safety tests must be performed on vehicle level
|  | Ispitivanje sigurnosti sustavi dobave i spremnika vodika: /Safety tests of hydrogen distribution and storage system: | Postupak ispitivanja mora obuhvatiti sustavi dobave i spremnika vodika. Svi postupci ispitivanja sustava dobave i spremnika vodika vozila moraju biti odrađeni na razini cjelokupnog vozila/ Test procedure must include Safety tests of hydrogen distribution and storage system. All Safety tests of hydrogen distribution and storage system must be performed on vehicle level
UKUPNA CIJENA bez PDV-a / TOTAL PRICE (VAT EXCLUDED)* | [7 empty] | 0
PDV* / VAT*
UKUPNA CIJENA sa PDV-om / TOTAL PRICE (VAT INCLUDED) | [7 empty] | 0
VALUTA / CURRENCY
*Ako je ponuditelj tvrtka izvan Republike Hrvatske ili ako ponuditelj nije obveznik PDV-a, na mjesto predviđeno za upis ukupne cijene s PDV-om upisuje se isti iznos koji je upisan na mjestu ukupne cijene ponude bez PDV-a, a mjesto za upis iznosa PDV-sa ostavlja se prazno. / * If the Tenderer is registered outside of the Republic of Croatia, or is not subject to VAT, the field intended for inserting VAT amount remains empty. In the field that is intended for the insertion of the tender price with VAT included, the tenderers should insert the equivalent number as indicated in the place for the tender price without VAT.

## valuta (hidden)
EUR
USD
CHF

## Napomene - Notes
Napomene / Notes
Zahtjevi definirani Tehničkim specifikacijama predstavljaju minimalne tehničke karakteristike odnosno standarde koje ponuđeni predmet nabave mora zadovoljavati. / The requirements defined by the Technical Specifications represent the minimum technical characteristics or standards that the offered subject of procurement must meet.
Ponuditelj popunjava samo ćelije obilježene sivom bojom. / The tenderer fills in only the cells marked in gray.
Kako bi se ponuda smatrala valjanom, ponuđeni predmet nabave mora zadovoljiti sve tražene Tehničke specifikacije. / In order for the offer to be considered valid, the offered subject of procurement must meet all the required Technical Specifications.
Za predmet nabave, za sve (pod)stavke/opise/upućivanja na mjesto u kojima se eventualno traži ili navodi marka, patent, tip, norma ili određeno podrijetlo, ponuditelj može ponuditi „jednakovrijedno“ traženom ili navedenom, te će Naručitelj prihvatiti i druge jednakovrijedne mjere osiguranja kvalitete, ali u tom slučaju mora uz ponudu priložiti dokaze o jednakovrijednosti (katalog, potvrde proizvođača ili sl.).Ponuđena pod(stavka) se smatra „jednakovrijednom“ ukoliko se ne nudi proizvod/proces izravno naveden u opisu traženog, ali zadovoljava minimalne tehničke karakteristike relevantne (pod)stavke. Gdje je primjenjivo, karakteristike moraju odgovarati traženom uz odstupanje do +/- 1%, ukoliko raspon nije drugačije definiran od strane Naručitelja. Izuzev kod oblikovnih karakteristika, Naručitelj će prihvatiti i veći postotak odstupanja ukoliko isto predstavlja više standarde, odnosno tehničke karakteristike koje su bolje od propisanih minimalnih. /
For the subject of procurement, for all (sub) items / descriptions / references to the place where the trademark, patent, type, standard or certain origin may be sought or stated, the tenderer may offer "equivalent" to the requested or stated. The Contracting Authority will accept other equivalent quality assurance measures, but in which case the tenderer must enclose proof of equivalence within the offer (e.g. catalogues, manufacturer's certificates, etc.). An offered (sub)item is considered "equivalent" if it does include the directly requested product/process, but meets the minimum technical characteristics of the relevant (sub)item. Where applicable, the characteristics must correspond to the required, with a tolerance of up to +/- 1%, unless the range is otherwise defined by the Contracting Authority. Except for the design characteristics, the Contracting Authority will accept a higher percentage of deviations if they represent higher standards, i.e. technical characteristics that are better than the prescribed minimum.