## Troškovnik-BEZ CIJENE
GRAĐEVINSKI RADOVI
* | napomena:
Sve mjere kontrolirati u naravi!
I | RUŠENJA, DEMONTAŽE, PRIPREMA | jed. mj. | količina | jed.cijena | ukupno
Priprema
1. | Izvedba pripremnih radova prije pristupanja radovima na rekonstrukciji postojećeg prostora, te prije pristupanju radovima na rušenju i demontaži. Stavka obuhvaća: - kontrolu mjera i veličina postojećeg stanja konstrukcije objekta, - pregled i utvrđivanje točnih koridora postojećih instalacija u objektu (grijanje, elektrika, telefon, vodovod, kanalizacija i sl.) radi njihovog uklanjanja, zaštite ili prilagođavanja novim sadržajima.
1a. | torkret zidova u osi d i 2 - od PR do POT | komplet | 1 |  | 0
1b. | torkret zidova u osi 3 i 6 - sve etaže | komplet | 1 |  | 0
1c. | dvorište (izvođenje okna lifta) - sve etaže | komplet | 1 |  | 0
1d. | dvorišna fasada - sve etaže | komplet | 1 |  | 0
1e. | torkret zidova u osi 4 i 6 - sve etaže | komplet | 1 |  | 0
1f. | zid u osi a (CRM izvana) - sve etaže | komplet | 1 |  | 0
1g. | zid u osi 8 (CRM izvana) - sve etaže | komplet | 1 |  | 0
1h. | prostor na 1. katu (ojačanje zidova CRM-om) | komplet | 1 |  | 0
1i. | prostor na 2. katu (ojačanje zidova CRM-om) | komplet | 1 |  | 0
1j. | prostor na 3. katu (ojačanje zidova CRM-om i ojačanje poda sprezanjem) | komplet | 1 |  | 0
1k. | prostor u potkrovlju (ojačanje zidova/dimnjaka CRM-om i ojačanje poda sprezanjem) | komplet | 1 |  | 0
1l. | izvođenje završetka dimnjaka na krovu | komplet | 1 |  | 0
2. | Pripremni radovi. Pripremni radovi uključuju sve radnje na pomicanju i zaštiti opreme i uređaja od oštećenja i prašine, radovi uključuju i demontažu rasvjetnih tijela, utičnica i prekidača te zaštitu električnih i plinskih instalacija, razvodnoga ormara struje i brojila potrošnje struje, ako postoje u zoni sanacijskih radova. U pripremne radove uključiti i unutarnji transport materijala do mjesta ugradnje u objektu. Po dovršetku radova sve treba vratiti u prvobitni položaj i stanje prije početka sanacije. Obračun je po kompletu svih provedenih pripremnih radova.
2a. | torkret zidova u osi d i 2 - od PR do POT | komplet | 1 |  | 0
2b. | torkret zidova u osi 3 i 6 - sve etaže | komplet | 1 |  | 0
2c. | dvorište (izvođenje okna lifta) - sve etaže | komplet | 1 |  | 0
2d. | dvorišna fasada - sve etaže | komplet | 1 |  | 0
2e. | torkret zidova u osi 4 i 6 - sve etaže | komplet | 1 |  | 0
2f. | zid u osi a (CRM izvana) - sve etaže | komplet | 1 |  | 0
2g. | zid u osi 8 (CRM izvana) - sve etaže | komplet | 1 |  | 0
2h. | prostor na 1. katu (ojačanje zidova CRM-om) | komplet | 1 |  | 0
2i. | prostor na 2. katu (ojačanje zidova CRM-om) | komplet | 1 |  | 0
2j. | prostor na 3. katu (ojačanje zidova CRM-om i ojačanje poda sprezanjem) | komplet | 1 |  | 0
2k. | prostor u potkrovlju (ojačanje zidova/dimnjaka CRM-om i ojačanje poda sprezanjem) | komplet | 1 |  | 0
2l. | izvođenje završetka dimnjaka na krovu | komplet | 1 |  | 0
3. | Dobava i postava zaštitne folije za pokrivanje poda gdje se radi, a kao zaštita od oštećenja. Hodne plohe treba zaštititi PE folijom dok sve rubne površine uz rubove vrata, štokove, prekidače, ormariće i sl treba zaštititi pik trakom koju nakon završetka radova treba ukloniti. Radove treba izvoditi pažljivo i precizno.
3a. | torkret zidova u osi d i 2 - otvori na fasadi (12 komada) | m2 | 24 |  | 0
3b. | torkret zidova u osi 3 i 6 - otvori na fasadi (12 komada) | m2 | 12 |  | 0
3c. | dvorište (izvođenje okna lifta) - pod | m2 | 25 |  | 0
3d. | dvorišna fasada - otvori na fasadi | m2 | 20 |  | 0
3e. | torkret zidova u osi 4 i 6 - otvori | m2 | 26 |  | 0
3f. | zid u osi a (CRM izvana) - otvori na fasadi | m2 | 50 |  | 0
3g. | zid u osi 8 (CRM izvana) - otvori na fasadi | m2 | 50 |  | 0
3h. | prostor na 1. katu (ojačanje zidova CRM-om) - podovi i otvori u unutarnjim zidovima | m2 | 260 |  | 0
3i. | prostor na 2. katu (ojačanje zidova CRM-om) - podovi i otvori u unutarnjim zidovima | m2 | 260 |  | 0
3j. | prostor na 3. katu (ojačanje zidova CRM-om i ojačanje poda sprezanjem) - podovi oko zidova koje ojačavamo i otvori u zidovima | m2 | 60 |  | 0
3k. | prostor u potkrovlju (ojačanje zidova/dimnjaka CRM-om i ojačanje poda sprezanjem) - podovi oko zidova koje ojačavamo i otvori u zidovima | m2 | 60 |  | 0
3l. | izvođenje završetka dimnjaka na krovu | m2 | 60 |  | 0
4. | Uklanjanje svih elemenata u prostorijama (ormari, kreveti i slično) što spriječava izvedbu. Deponirati na suhom mjestu i zaštiti od prašine folijom. Potrebno je napisati zapisnik i predočiti nadzornom inženjeru svih elemenata izmještenih za potrebu izvedbe radova. Nakon završetka potrebno je sve vratiti na svom mjestu. Obračun po paušalu. U stavku uključiti sve potrebne materijale, rad i opremu za izvedbu do potpune gotovosti. Odnosi se na sve radove sanacije.
| prostor na 3. katu (ojačanje zidova CRM-om i ojačanje poda sprezanjem) - podovi oko zidova koje ojačavamo i otvori u zidovima | m2 | 260 |  | 0
Sidrenje uglova
5. | Pažljivo ručno obijanje trošne žbuke i obloge zidova na mjestima sidrenja, debljine 2,5-4 cm s definiranih ravnih ploha zidova do čiste, ravne, čvrste i suhe podloge. Pri uklanjanju žbuke na vanjskoj strani zida voditi brigu o svim profilacijama u zidu i oko otvora te postupati u skladu s uputama konzervatorskog zavoda. Ziđe pročelja je od opeke. Nakon obijanja žbuke zid očistiti čeličnim četkama, a reške skobama do dubine od 2 cm. Potom cijelu površinu otprašiti i isprati vodom pod tlakom. Utovar, odvoz i istovar na lokaciju udaljenu do 10 km. Obračun po m2. 5 komada po cijeloj etaži, 2 komada u podrumskoj etaži iznad razine tla.
ručno odbijanje
podrum
| - os 1 - a | m2 | 0.08 |  | 0 | 2
| - os 5 - a | m2 | 0.08 |  | 0 | 2
| - os 6 - a | m2 | 0.08 |  | 0 | 2
| - os 7 - a | m2 | 0.08 |  | 0 | 2
| - os 8 - c | m2 | 0.08 |  | 0 | 2
[6 empty] | 10 | komada
prizemlje
| - os 1 - a | m2 | 0.2 |  | 0 | 5
| - os 5 - a | m2 | 0.2 |  | 0 | 5
| - os 6 - a | m2 | 0.2 |  | 0 | 5
| - os 7 - a | m2 | 0.2 |  | 0 | 5
| - os 8 - c | m2 | 0.2 |  | 0 | 5
| - os 1 - d | m2 | 0.2 |  | 0 | 5
[6 empty] | 30 | komada
1.kat
| - os 1 - a | m2 | 0.2 |  | 0 | 5
| - os 7 - a | m2 | 0.2 |  | 0 | 5
| - os 1 - d | m2 | 0.2 |  | 0 | 5
[6 empty] | 15 | komada
2.kat
| - os 1 - a | m2 | 0.2 |  | 0 | 5
| - os 7 - a | m2 | 0.2 |  | 0 | 5
| - os 1 - d | m2 | 0.2 |  | 0 | 5
[6 empty] | 15 | komada
3.kat
| - os 1 - a | m2 | 0.2 |  | 0 | 5
| - os 7 - a | m2 | 0.2 |  | 0 | 5
| - os 1 - d | m2 | 0.2 |  | 0 | 5
| S = | m2 | 3.4 |  | 0 | 15 | komada
| utovar i odvoz uz koeficijent rastresitosti | m3 | 0.221 |  | 0 | 85 | komada
6. | Bušenje rupa za sidrenje promjera 22 mm. Koristiti ručnu bušilicu. Bušenje je kroz zid od opeke na mjestima predviđenim projektom. Dubina rupe iznosi 1.25 m, osim ako projektom nije drugačije propisano. Nakon bušenja potrebno je očistiti rupu. Rupa mora biti očišćena od prašine i ostataka opeke i morta. Obračun po komadu. U stavku uključiti sve potrebne materijale, rad i opremu za izvedbu do potpune gotovosti.
podrum
| - os 1 - a | kom | 2 |  | 0
| - os 5 - a | kom | 2 |  | 0
| - os 6 - a | kom | 2 |  | 0
| - os 7 - a | kom | 2 |  | 0
| - os 8 - c | kom | 2 |  | 0
prizemlje
| - os 1 - a | kom | 5 |  | 0
| - os 5 - a | kom | 5 |  | 0
| - os 6 - a | kom | 5 |  | 0
| - os 7 - a | kom | 5 |  | 0
| - os 8 - c | kom | 5 |  | 0
| - os 1 - d | kom | 5 |  | 0
1.kat
| - os 1 - a | kom | 5 |  | 0
| - os 7 - a | kom | 5 |  | 0
| - os 1 - d | kom | 5 |  | 0
2.kat
| - os 1 - a | kom | 5 |  | 0
| - os 7 - a | kom | 5 |  | 0
| - os 1 - d | kom | 5 |  | 0
3.kat
| - os 1 - a | kom | 5 |  | 0
| - os 7 - a | kom | 5 |  | 0
| - os 1 - d | kom | 5 |  | 0
7. | Izvedba ležajeva dimenzija 15x15 cm i dubine 5 cm. Potrebno je ručno i pažljivo odštemati ležaj na zidu od opeke. Obračun po komadu. U stavku uključiti sve potrebne materijale, rad i opremu za izvedbu do potpune gotovosti.
podrum
| - os 8 - f | kom | 2 |  | 0
| - os 8 - e | kom | 2 |  | 0
| - os 8 - d | kom | 2 |  | 0
| - os 8 - b | kom | 2 |  | 0
| - os 3 - a | kom | 2 |  | 0
prizemlje
| - os 8 - f | kom | 5 |  | 0
| - os 8 - e | kom | 5 |  | 0
| - os 8 - d | kom | 5 |  | 0
| - os 8 - b | kom | 5 |  | 0
| - os 1 - a | kom | 5 |  | 0
| - os 2 - a | kom | 5 |  | 0
1.kat
| - os 8 - f | kom | 5 |  | 0
| - os 8 - e | kom | 5 |  | 0
| - os 8 - d | kom | 5 |  | 0
2.kat
| - os 8 - f | kom | 5 |  | 0
| - os 8 - e | kom | 5 |  | 0
| - os 8 - d | kom | 5 |  | 0
3.kat
| - os 8 - f | kom | 5 |  | 0
| - os 8 - e | kom | 5 |  | 0
| - os 8 - d | kom | 5 |  | 0
Torkretiranje
8. | Pažljivo ručno obijanje trošne žbuke debljine 2,5-5 cm s definiranih ravnih ploha zidova do čiste, ravne, čvrste i suhe podloge. Ziđe je od opeke. Utovar, odvoz i istovar na lokaciju udaljenu do 20 km. Obračun po m3.
obijanje žbuke
8a. | torkret zidova u osi d - nema žbuke | m2 | 0 |  | 0
8b. | torkret zidova u osi 2 - nema žbuke | m2 | 0 |  | 0
8c. | torkret zidova u osi 3 - nema žbuke | m2 | 0 |  | 0
8d. | torkret zidova u osi e - nema žbuke | m2 | 0 |  | 0
8e. | torkret zidova u osi 6 - nema žbuke | m2 | 0 |  | 0
8f. | torkret zidova u osi 4 - stubište | m2 | 108.5 |  | 0
8g. | torkret zidova u osi 6 - stubište | m2 | 108.5 |  | 0
| S = | m2 | 217 |  | 0
utovar i odvoz uz koeficijent rastresitosti
| - zidovi | m3 | 14.105 |  | 0
9. | Nakon obijanja žbuke zid očistiti čeličnim četkama, a reške skobama do dubine od 2 cm. Potom cijelu površinu otprašiti i isprati vodom pod tlakom. Utovar, odvoz i istovar na lokaciju udaljenu do 20 km. Obračun po m2.
9a. | torkret zidova u osi d | m2 | 27.84 |  | 0
9b. | torkret zidova u osi 2 | m2 | 112 |  | 0
9c. | torkret zidova u osi 3 | m2 | 63 |  | 0
9d. | torkret zidova u osi e | m2 | 38.5 |  | 0
9e. | torkret zidova u osi 6 | m2 | 63 |  | 0
9f. | torkret zidova u osi 4 - stubište | m2 | 108.5 |  | 0
9g. | torkret zidova u osi 6 - stubište | m2 | 108.5 |  | 0
10. | Ispuhati zrakom pod tlakom sve zidove. Potrebno je zašititi sve površine prethodno ispuhivanju. Alternativa je četkom to očistiti. U stavku uključiti sav potreban materijal, rad i opremu za izvedbu do potpune gotovosti.
10a. | torkret zidova u osi d | m2 | 27.84 |  | 0
10b. | torkret zidova u osi 2 | m2 | 112 |  | 0
10c. | torkret zidova u osi 3 | m2 | 63 |  | 0
10d. | torkret zidova u osi e | m2 | 38.5 |  | 0
10e. | torkret zidova u osi 6 | m2 | 63 |  | 0
10f. | torkret zidova u osi 4 - stubište | m2 | 108.5 |  | 0
10g. | torkret zidova u osi 6 - stubište | m2 | 108.5 |  | 0
Lokalno ojačanje zidova CRM sustavom
11. | Pažljivo ručno obijanje završne obloge (trošne žbuke) debljine 2,5-5 cm s definiranih ravnih ploha zidova do čiste, ravne, čvrste i suhe podloge. Ziđe je od opeke. Utovar, odvoz i istovar na lokaciju udaljenu do 20 km. Obračun po m3.
11a. | zid u osi a - izvana | m2 | 304.5 |  | 0
11b. | zid u osi 8 - izvana | m2 | 261 |  | 0
11c. | prostor na 1. katu - unutar stanova | m2 | 528.4 |  | 0
11d. | prostor na 2. katu - unutar stanova | m2 | 528.4 |  | 0
11e. | prostor na 3. katu - unutar stanova | m2 | 528.4 |  | 0
11f. | prostor u potkrovlju - unutar stanova | m2 | 130 |  | 0
| S = | m2 | 2280.7 |  | 0
utovar i odvoz uz koeficijent rastresitosti
| - zidovi | m3 | 148.2455 |  | 0
12. | Nakon obijanja žbuke zid očistiti čeličnim četkama, a reške skobama do dubine od 2 cm. Potom cijelu površinu otprašiti i isprati vodom pod tlakom. Utovar, odvoz i istovar na lokaciju udaljenu do 20 km. Obračun po m2.
12a. | zid u osi a - izvana | m2 | 304.5 |  | 0
12b. | zid u osi 8 - izvana | m2 | 261 |  | 0
12c. | prostor na 1. katu - unutar stanova | m2 | 528.4 |  | 0
12d. | prostor na 2. katu - unutar stanova | m2 | 528.4 |  | 0
12e. | prostor na 3. katu - unutar stanova | m2 | 528.4 |  | 0
12f. | prostor u potkrovlju - unutar stanova | m2 | 130 |  | 0
13. | Ispuhati zrakom pod tlakom sve zidove. Potrebno je zašititi sve površine prethodno ispuhivanju. Alternativa je četkom to očistiti. U stavku uključiti sav potreban materijal, rad i opremu za izvedbu do potpune gotovosti.
13a. | zid u osi a - izvana | m2 | 304.5 |  | 0
13b. | zid u osi 8 - izvana | m2 | 261 |  | 0
13c. | prostor na 1. katu - unutar stanova | m2 | 528.4 |  | 0
13d. | prostor na 2. katu - unutar stanova | m2 | 528.4 |  | 0
13e. | prostor na 3. katu - unutar stanova | m2 | 528.4 |  | 0
13f. | prostor u potkrovlju - unutar stanova | m2 | 130 |  | 0
Ojačanje međukatne konstrukcije sprezanjem s AB pločom
14. | Skidanje podne obloge i daščane oplate. Pretpostavljena debljina slojeva iznosi do 15 cm završnog sloja (pretpostavka je da je izliven estrih)te daščana oplata 2,4 cm (kako bi došli do šute da ju izvadimo i zamjenimo mineralnom vunom). Uklonjene slojeve deponirati na odgovarajuću deponiju za građevinski materijal do 20km od gradilišta. Obračun po m2. U stavku ulazi uklanjanje, utovar, prijevoz i deponiranje. U stavku uključiti sve potrebne materijale, rad i opremu za izvedbu do potpune gotovosti.
pod 3. kata
14a. | završni slojevi poda - parket | m2 | 260 |  | 0
14b. | - daščana oplata 2.4 cm | m2 | 260 |  | 0
| utovar i odvoz uz koeficijent rastresitosti | m3 | 16.224 |  | 0
pod potkrovlja
14c. | - estrih do 15 cm | m3 | 39 |  | 0
14d. | - daščana oplata 2.4 cm | m2 | 260 |  | 0
| utovar i odvoz uz koeficijent rastresitosti | m3 | 58.812 |  | 0
15. | Uklanjanje i deponiranje šute unutar dva sloja daščanje oplate. Pretpostavljena visina šute iznosi 15-20 cm. Uklonjenu šutu deponirati na odgovorajući deponij za građevinski materijal do 20 km od gradilišta. Obračun po m3. U stavku ulazi uklanjanje, utovar, prijevoz i deponiranje. U stavku uključiti sve potrebne radove, materijale i opremu za izvedbu do potpune gotovosti.
15a. | pod 3. kata | m3 | 52 |  | 0
15b. | pod potkrovlja | m3 | 52 |  | 0
Izvedba AB ploče na mjestu stropa gdje sada nedostaju
16. | Rušenje stubišnih krakova i podesta zbog derutnog stanja istih. Prvo ukinuti masivna predgotovljena gazišta koji imaju oslonac u zidu s jedne strane a na čeličnoj traverzi s druge strane. Nakon gazišta, demolirati čelične traverze. U cijenu uključeno demoliranje i transport na deponiju do 20 km od gradilišta.
16a. | masivna gazišta | m3 | 9.6 |  | 0
| utovar i odvoz uz koeficijent rastresitosti | m3 | 12.48 |  | 0
16b. | čelične traverze | m' | 50 |  | 0 | 58.5
| utovar i odvoz | m3 | 0.15 |  | 0
17. | Rušenje postojećeg vanjskog zida stubišta zida u osi e. Potrebno rušiti nakon rušenja gazišta i podesta stubišta. Ruši se radi zatvaranja ploča stubišta pa postojeći otvori ne odgovaraju. Opeka normalnog formata . Rad se izvodi razgradnjom uz upotrebu ručnog štemanja zida. Obračun po m3. Cijenom treba obuhvatiti kompletan rad. U cijenu uključen utovar, prijevoz i deponiranje uklonjene pune opeke. Deponirati na odgovarajući deponij za građevinski materijal do 20 km od gradilišta. U stavku uključiti sve potrebne materijale, rad i opremu za izvedbu do potpune gotovosti.
| zid u osi e | m3 | 7 |  | 0
| utovar i odvoz uz koeficijent rastresitosti | m3 | 9.1 |  | 0
Ojačanje zida u osi f ušlicavanjem VS i HS i ojačanje temelja MIS-a
18. | Rušenje postojećeg zida u osi f. Obračun po m3. Poduprijeti strop prizemlja ukoliko se oslanja na taj zid. Cijenom treba obuhvatiti kompletan rad. U cijenu uključen utovar, prijevoz i deponiranje uklonjene pune opeke. Deponirati na odgovarajući deponij za građevinski materijal do 20 km od gradilišta. U stavku uključiti sve potrebne materijale, rad i opremu za izvedbu do potpune gotovosti.
18a. | zid u osi f kroz 1. kat,2. kat i 3.kat | m3 | 105 |  | 0
18b. | zid u osi f prizemlje - dio između osi 3 i 6 | m3 | 12.6 |  | 0
18c. | zid u osi f - do 6 redova cigle po vrhu zidova prizemlja koji u cjelosti ne rušimo | m3 | 7.028 |  | 0
| utovar i odvoz uz koeficijent rastresitosti | m3 | 162.0164 |  | 0
19. | Pripremni radovi za izvođenje geotehničkih radova mlazno injektiranih stupnjaka: - transport i instalacija strojeva za bušenje i opreme za injektiranje te mlazni beton | komplet | 1 |  | 0
20. | Čišćenje, utovar i odvoz povratne cementne suspenzije prilikom izvođenja mlazno injektiranih stupnjaka. Predviđa se količina od 20% volumena mlaznoinjektiranih stupnjaka. Obračun po m3 zbrinute cementne suspenzije. | m3 | 32.77 |  | 0
21. | Ispumpavanje vode iz podrumskih prostorija (voda od bušenja i povratne suspenzije). Obračun po danu. | dan | 100 |  | 0
22. | Iskolčenje osi mlazno injektiranih stupnjaka. Obračun po komadu iskolčenog stupnjaka. | kom | 47 |  | 0 | 0 | 0
| DEMONTAŽA, RUŠENJE, PRIPREMA UKUPNO: |  |  |  | 0
II | SKELARSKI RADOVI | jed. mj. | količina | jed.cijena | ukupno
1. | Priprema potrebne dokumentacije, ishođenje dozvole za zauzimanje javno prometne površine (nogostup, parkirna mjesta i slično) od Gradskog ureda za Mjesnu samoupravu. Stavka uključuje projekt skele i tunela.
|  | komplet | 1 |  | 0
2. | Doprema na gradilište, montaža, demontaža i odvoz s gradilišta cijevne fasadne skele od bešavnih cijevi. Skelu izvesti prema projektu skele i statičkom računu koji je izvođač dužan napraviti prije izvedbe skele, prema važećim standardima, propisima i pravilima struke. Uključivo radne platforme od mosnica i zaštitne ograde (visine min. 1,2 m), sva potrebna ukrućenja i sidrenja. Skelu osigurati sidrenjem u zgradu, a zaštititi od groma uzemljenjem. U jediničnu cijenu uključiti i zaštitni zastor od jutenih ili PE traka po cijeloj površini vanjske strane skele, željezne ili drvene ljestve – penjalice i sav potreban pomoćni materijal i pribor. Sav transport materijala, rad i komunikacije vrši se isključivo s vanjske strane građevine, preko skele, a ne kroz zgradu. Prije davanja ponude ponuditelj može pregledom situacije, konfiguracije terena i geometrije pročelja ustanoviti mogućnosti postave skele na svim dijelovima pročelja, uvjete pristupa, osiguranja prolaza, ulaza i prostora za odlaganje materijala i zaštite drugih ploha i vegetacije. Visina skele do 23 m. Skela se radi samo na mjestu ojačavanja uglova zgrade i za vanjsko torkretiranje. Obračun se vrši po vertikalnoj projekciji. Moguće je koristiti istu skelu širine 2,0 m na svim mjestima.
| - ulično pročelje - os a | m2 | 315 |  | 0
| - ulično pročelje - os a | m2 | 270 |  | 0
| - dvorišno pročelje - os f | m2 | 231 |  | 0
| - dvorišno pročelje - os 3 | m2 | 110 |  | 0
| - dvorišno pročelje - os e | m2 | 66 |  | 0
| - dvorišno pročelje - os 6 | m2 | 110 |  | 0
| - stubišni zid u osi 4 | m2 | 111.6 |  | 0
| - stubišni zid u osi 6 | m2 | 111.6 |  | 0
| S = | m2 | 1325.2 |  | 0
3. | Doprema radne skele za rad u zatvorenom prostoru. Visina do 5 m, duljina segmetna 2,5 m. Obračun po komadu.
| - potrebno do 4 komada po objektu da se koriste istovremeno | m2 | 50 |  | 0
| SKELARSKI RADOVI UKUPNO: |  |  |  | 0
III | ZEMLJANI RADOVI | jed. mj. | količina | jed.cijena | ukupno
Izvedba AB zidova i povezivanje istih preko novih AB greda sa okolnim torektiranim zidovima te ojačanje zida u osi f ušlicavanjem VS i HS te MIS
1. | Stavka obuhvaća iskop zemlje u dvorištu zbog izvedbe temelja za torkret i za novi AB okvir te ojačanje temelja MIS-a, fino planiranje dna jame na propisanu visinu i nagib, utovar, prijevoz, istovar i razastiranje iskopanog materijala na gradilište, izrada podloge od pijeska do 10 cm. Zbijenosti i dokaz kvalitete prema uputi nadzornog inženjera.
1a. | VOLUMEN 1 - kod osi 2 | m3 | 7 |  | 0
1b. | VOLUMEN 2 - kod osi f (rubovi) | m3 | 11.2 |  | 0
1c. | VOLUMEN 3 - kod osi f (sredina) | m3 | 80.85 |  | 0
1d. | VOLUMEN 4 - atrij | m3 | 178.5 |  | 0
| S = | m3 | 277.55 |  | 0
| utovar i odvoz uz koeficijent rastresitosti - bez 1a., 1.b i 1.c | m3 | 232.05 |  | 0
2. | Dobava, razastiranje, nabijanje i planiranje nasipa tucanika (granulacija Ø0-60mm) do visine od 20 cm kao podložnog sloja ispod podložnog mršavog betona temeljnoj AB ploči. Nasipavanje, nabijanje i valjanje do potrebne zbijenosti. Obavezna kontrola zbijenosti od strane nadležnih institucija (u obvezi izvođača). Cijenom treba obuhvatiti kompletan rad.
| A = 35 m2 | m3 | 7 |  | 0
3. | Betoniranje podložnog betona ispod temelja sa betonom C16/20. U cijenu je uključena dobava, prijevoz i ugradba betona. Cijenom treba obuhvatiti kompletan rad.
| A = 35 m2 | m2 | 35 |  | 0
4. | Izvedba zemljanog nasipa od materijala sa deponije gradilišta, uključivo svi lokalni transporti sa utovarom na kamion i istovar na traženu lokaciju. Nasip izvoditi malim strojevima uz nabijanje svakih 30 cm. Cijenom treba obuhvatiti kompletan rad.
4a. | VOLUMEN 1 | m3 | 7 |  | 0
4b. | VOLUMEN 2 | m3 | 11.2 |  | 0
4c. | VOLUMEN 3 | m3 | 80.85 |  | 0
| ZEMLJANI RADOVI UKUPNO: |  |  |  | 0
IV | ZIDARSKI RADOVI | jed. mj. | količina | jed.cijena | ukupno
Sidrenje uglova
1. | Dobava i ugradnja ojačanja na uglu vanjskih zidova u obliku sidara od armaturne šipke Φ16 dužine do 150 cm. U cijenu je uključena ugradnja sidara i injektiranje rupe epoksidnim ljepilom nakon ugradnje šipke, postavljanje čelične pločice 100x100x8 mm sa zatezanjem matice nakon stvrdnjavanja epoksida te zatvaranje ležajne rupe produžnim mortom. Obračun po kg. U cijeni je sav rad i materijal po uputi proizvođača do potpune gotovosti.
1a. | podrum
| šipke Φ16, L= 1,5 m, kom = 10 | kg | 24.315 |  | 0
| pločice 100x100x8 mm, kom = 10 | kg | 6.28 |  | 0
1b. | prizemlje
| šipke Φ16, L= 1,5 m, kom = 30 | kg | 72.945 |  | 0
| pločice 100x100x8 mm, kom = 30 | kg | 18.84 |  | 0
1c. | 1. kat
| šipke Φ16, L= 1,5 m, kom = 15 | kg | 36.4725 |  | 0
| pločice 100x100x8 mm, kom = 15 | kg | 9.42 |  | 0
1d. | 2. kat
| šipke Φ16, L= 1,5 m, kom = 15 | kg | 36.4725 |  | 0
| pločice 100x100x8 mm, kom = 15 | kg | 9.42 |  | 0
1e. | 3. kat
| šipke Φ16, L= 1,5 m, kom = 15 | kg | 36.4725 |  | 0
| pločice 100x100x8 mm, kom = 15 | kg | 9.42 |  | 0
2. | Ispitivanje ugrađenih sidra hidrauličnom prešom. Sidra se ispituju na čupanje. Ispitivanje se vrši na 4 mjesta (naknadno će se odrediti kole sidro će se ispitati u dogovoru s nadzorom i projektantom). Obračun po komadu sidra. Sila koju sidro mora izdržati iznosi 25 kN. Ukoliko ne zadovolji, izvođač o svom trošku mijenja sva ugrađena sidra.
| ispitivanje | kom | 3 |  | 0
* | Žbukanje i završne slojeve na mjestima sidrenja obuhvaćeno u stavkama za torkret ili u projektu fasade
Torkretiranje
3. | Strojno špricanje ili ručno nanošenje grube i fine žbuke s unutarnje strane zidova produžnom žbukom 1:3:9 u slojevima ukupne debljine 2 cm za grubi sloj i 0,5 cm za fini sloj žbuke. Stavka obhvaća prethodno žbukanju nanošenje cementnog šprica, žbukanje, postavu kutnih profila, utiskivanje rabiciranog pletiva i završno zaglađivanje. Uključiti sav materijal, rad i alat za rad do potpune gotovosti. Rabic pletivo je obračunato zasebnom stavkom.
3a. | torkret zidova u osi d | m2 | 27.84 |  | 0
3b. | torkret zidova u osi 2 | m2 | 112 |  | 0
3c. | torkret zidova u osi 3 | m2 | 63 |  | 0
3d. | torkret zidova u osi e | m2 | 38.5 |  | 0
3e. | torkret zidova u osi 6 | m2 | 63 |  | 0
3f. | torkret zidova u osi 4 - stubište | m2 | 108.5 |  | 0
3g. | torkret zidova u osi 6 - stubište | m2 | 108.5 |  | 0
4. | Rabiciranje staklenom mrežicom. Armirna mrežica je staklena mrežica visoke kvalitete. Mrežica se koristi za armirni sloj i utiskuje se u površinu čeličnim gleterom. Mrežica se mora utisnuti u zadnju trećinu debljine armirnog sloja. Utiskuje se „mokro na mokro“ s minimalno 10 cm preklapanja. Mrežica se prekriva s 1 mm ljepila. Nakon postavljene površine mrežice, višak mrežice se odreže. Nakon završetka izrade mrežica ne smije biti vidljiva. U cijenu stavke uključen je sav potreban rad, materijal, faktori i transport.
4a. | torkret zidova u osi d | m2 | 27.84 |  | 0
4b. | torkret zidova u osi 2 | m2 | 112 |  | 0
4c. | torkret zidova u osi 3 | m2 | 63 |  | 0
4d. | torkret zidova u osi e | m2 | 38.5 |  | 0
4e. | torkret zidova u osi 6 | m2 | 63 |  | 0
4f. | torkret zidova u osi 4 - stubište | m2 | 108.5 |  | 0
4g. | torkret zidova u osi 6 - stubište | m2 | 108.5 |  | 0
5. | Nabava materijala i nanošenje završnog sloja zrna debljine do 2 mm uz prethodno premazivanje zidova silikatnom kontakt podlogom. Završni sloj izvesti u zrnatosti i obradi poput izvorne, po nalogu konzervatorskog nadzora, sukladno zonama u kojima se nanosi.
5a. | torkret zidova u osi d | m2 | 27.84 |  | 0
5b. | torkret zidova u osi 2 | m2 | 112 |  | 0
Lokalno ojačanje zidova CRM sustavom
6. | MORT ZA ŽBUKANJE/KONSOLIDIRANJE Mort na bazi vapna ili cementa, kompatibilan sa bilo kojom vrstom opeke i tlačne čvrstoće jednake ili veće od 8 MPa, npr. mortovi na bazi vapna ili NHL-a kao npr. RÖFIX SismaCalce ili RÖFIX SismaDur (10,18,20,30 ili SLIM) ili jednakovrijedan proizvod. Izvest u debljini do 30 mm. U stavci uračunati i materijal i rad.
6a. | zid u osi a - izvana | m2 | 304.5 |  | 0
6b. | zid u osi 8 - izvana | m2 | 261 |  | 0
6c. | prostor na 1. katu - unutar stanova | m2 | 528.4 |  | 0
6d. | prostor na 2. katu - unutar stanova | m2 | 528.4 |  | 0
6e. | prostor na 3. katu - unutar stanova | m2 | 528.4 |  | 0
6f. | prostor u potkrovlju - unutar stanova | m2 | 130 |  | 0
7. | Mreža u GFRP proizvedena je tehnologijom TextrusionTM, čije se šipke sastoje od dugih staklenih vlakana impregniranih termoreaktivnom smolom epoksidnog tipa vinilestera. Pri formiranju mreže vlakna iz dva smjera pletu se pod pravim kutom tako da se stvara monolitna mreža. Tip T96AR: Mreža prosječne debljine 3mm, nominalnog presjeka jedne šipke unutar mreže od 10 mm2, mreža veličine okna 33x33 mm / 66x66 mm / 99x99 mm, vlačne čvrstoće šipke 3,5 kN, izduljenje pri slomu iznosi 1,5%, prosječne vlačne aksijalne čvrstoće šipke EA od 230 kN, reakcije na požar* A2 i kalorijske vrijednosti 7,99 MJ/kg. Tip T192AR: Mreža prosječne debljine 5mm, nominalnog presjeka jedne šipke unutar mreže od 20 mm2, mreža veličine okna 66x66 mm / 99x99 mm, vlačne čvrstoće šipke 5,7 kN, izduljenje pri slomu iznosi 1,1%, prosječne vlačne aksijalne čvrstoće šipke EA od 540 kN, reakcije na požar* A2 i kalorijske vrijednosti 7,99 MJ/kg. * Napomena: Procijenjeno je da ukoliko uzimamo u obzir npr. mrežicu FB MESH 66x66T96AR umetnutu u sloj morta NHL 8MPa debljine 30 mm tada požarnu otpornost možemo klasificirati u A1 razred. U stavci uračunati i materijal i rad.
7a. | zid u osi a - izvana | m2 | 304.5 |  | 0
7b. | zid u osi 8 - izvana | m2 | 261 |  | 0
7c. | prostor na 1. katu - unutar stanova | m2 | 528.4 |  | 0
7d. | prostor na 2. katu - unutar stanova | m2 | 528.4 |  | 0
7e. | prostor na 3. katu - unutar stanova | m2 | 528.4 |  | 0
7f. | prostor u potkrovlju - unutar stanova | m2 | 130 |  | 0
8. | FBCON KONEKTOR Konektor u obliku slova L u GFRP od strane Fibre Net-a za spajanje mreže FBMESH na zidove, izrađen od AR (alkalno otpornog) staklenog vlakna, prethodno zategnut i impregniran termoreaktivnom smolom epoksidnog tipa vinilestera. Karakteristike: Veličina konektora: dulja strana je 10-100 cm, kraća strana je 10 cm, poprečnog presjeka 10x7 mm, vlačne čvrstoće šipke 31 kN, izduljenje pri slomu iznosi 1,7%, prosječne vlačne aksijalne čvrstoće šipke EA od 1847 kN. U stavci uračunati i materijal i rad.
8a. | zid u osi a - izvana | kom | 1522.5 |  | 0
8b. | zid u osi 8 - izvana | kom | 1305 |  | 0
8c. | prostor na 1. katu - unutar stanova | kom | 2642 |  | 0
8d. | prostor na 2. katu - unutar stanova | kom | 2642 |  | 0
8e. | prostor na 3. katu - unutar stanova | kom | 2642 |  | 0
8f. | prostor u potkrovlju - unutar stanova | kom | 650 |  | 0
9. | Strojno špricanje ili ručno nanošenje grube i fine žbuke s unutarnje strane zidova produžnom žbukom 1:3:9 u slojevima ukupne debljine 2 cm za grubi sloj i 0,5 cm za fini sloj žbuke. Stavka obhvaća prethodno žbukanju nanošenje cementnog šprica, žbukanje, postavu kutnih profila, utiskivanje rabiciranog pletiva i završno zaglađivanje. Uključiti sav materijal, rad i alat za rad do potpune gotovosti. Rabic pletivo je obračunato zasebnom stavkom.
9a. | zid u osi a - izvana | m2 | 304.5 |  | 0
9b. | zid u osi 8 - izvana | m2 | 261 |  | 0
9c. | prostor na 1. katu - unutar stanova | m2 | 528.4 |  | 0
9d. | prostor na 2. katu - unutar stanova | m2 | 528.4 |  | 0
9e. | prostor na 3. katu - unutar stanova | m2 | 528.4 |  | 0
9f. | prostor u potkrovlju - unutar stanova | m2 | 130 |  | 0
10. | Rabiciranje staklenom mrežicom. Armirna mrežica je staklena mrežica visoke kvalitete za ugradnju u sustave vanjske termoizolacije. Mrežica se koristi za armirni sloj i utiskuje se u površinu čeličnim gleterom. Mrežica se mora utisnuti u zadnju trećinu debljine armirnog sloja. Utiskuje se „mokro na mokro“ s minimalno 10 cm preklapanja. Mrežica se prekriva s 1 mm ljepila. Nakon postavljene površine mrežice, višak mrežice se odreže. Nakon završetka izrade mrežica ne smije biti vidljiva. U cijenu stavke uključen je sav potreban rad, materijal, faktori i transport.
10a. | zid u osi a - izvana | m2 | 304.5 |  | 0
10b. | zid u osi 8 - izvana | m2 | 261 |  | 0
10c. | prostor na 1. katu - unutar stanova | m2 | 528.4 |  | 0
10d. | prostor na 2. katu - unutar stanova | m2 | 528.4 |  | 0
10e. | prostor na 3. katu - unutar stanova | m2 | 528.4 |  | 0
10f. | prostor u potkrovlju - unutar stanova | m2 | 130 |  | 0
* | Završni sloj (fasada) na zidove u osi a i osi 8 će se obračunati u posebnom projektu fasade
Izvedba AB zidova i povezivanje istih preko novih AB greda sa okolnim torektiranim zidovima
11. | Dobava i zidanje zida bloka debljine 35 cm tankoslojnim mortom minimalne marke M5 kvalitete morta tipa B. Prilikom zidanja nije dozvoljeno preklapanje vertikalnih sljubnica. Min. razmak između vertikalnih sljubnica dva susjedna reda smije biti 10cm. U cijeni je sav rad i materijal po uputi proizvođača do potpune gotovosti. Cijenom treba obuhvatiti kompletan rad.
11a. | - zid u osi 4 u potkrovlju | m3 | 3.5 |  | 0
11b. | - zid u osi 6 u potkrovlju | m3 | 3.5 |  | 0
12. | Strojno špricanje ili ručno nanošenje grube i fine žbuke s unutarnje strane zidova produžnom žbukom 1:3:9 u slojevima ukupne debljine 2 cm za grubi sloj i 0,5 cm za fini sloj žbuke. Stavka obhvaća prethodno žbukanju nanošenje cementnog šprica, žbukanje, postavu kutnih profila, utiskivanje rabiciranog pletiva i završno zaglađivanje. Uključiti sav materijal, rad i alat za rad do potpune gotovosti. Rabic pletivo je obračunato zasebnom stavkom.
12a. | - zid u osi 4 u potkrovlju | m2 | 10 |  | 0
12b. | - zid u osi 6 u potkrovlju | m2 | 10 |  | 0
13. | Rabiciranje staklenom mrežicom. Armirna mrežica je staklena mrežica visoke kvalitete. Mrežica se koristi za armirni sloj i utiskuje se u površinu čeličnim gleterom. Mrežica se mora utisnuti u zadnju trećinu debljine armirnog sloja. Utiskuje se „mokro na mokro“ s minimalno 10 cm preklapanja. Mrežica se prekriva s 1 mm ljepila. Nakon postavljene površine mrežice, višak mrežice se odreže. Nakon završetka izrade mrežica ne smije biti vidljiva. U cijenu stavke uključen je sav potreban rad, materijal, faktori i transport.
13a. | - zid u osi 4 u potkrovlju | m2 | 10 |  | 0
13b. | - zid u osi 6 u potkrovlju | m2 | 10 |  | 0
| ZIDARSKI RADOVI UKUPNO |  |  |  | 0
V | BETONSKI I ARMIRANOBETONSKI RADOVI | jed. mj. | količina | jed.cijena | ukupno
- betoniranje se izvodi samo nakon odobrenja nadzornog inženjera; bez odobrenja izvođač na svoj trošak uklanja beton
Torkretiranje i ojačanje zida u osi f ušlicavanjem VS i HS (zajednički temelji) te MIS
1. | Dobava i ugradnja anker šipki za povezivanje postojećih temelja i novih temeljnih traka za zid u osi 2. Sidra se izvode iz betonskog rebrastog čelika B500B promjera Ø14 mm, dužine do 85 cm (50 cm u postojećem temelju a 35 cm u novom AB temelju) i ugrađuju se u godnju zonu i donju zonu na dva mjesta, svakih 50 cm. Uključivo bušenje rupa promjera do Ø16 i dužine oko 55 cm u postojećim temeljima i ugradnja utiskivanjem sidara epoxy smolom u rupu. Sidra se ugrađuju prije izvođenja novog AB temelja. U cijenu uključen sav potrebni materijal i rad.
| Ø14; L = 0,85 m, n = 35 kom (uključena i gornja i donja zona) | kg | 36.9495 |  | 0 |  | 34.8
2. | Dobava i izvedba AB temeljne trake z atorkret oko osi 2, dimenzija b/h = 30/30 cm. Kvaliteta betona C30/37, zaštitni sloj c = 4 cm. Uključen materijal i rad u stavku.
| beton C30/37 | m3 | 0.783 |  | 0
| armatura | kg | 93.96 |  | 0
3. | Dobava i izvedba AB temeljne ploče i AB probadališta lifta, visine 40 cm. Kvaliteta betona C30/37, zaštitni sloj c = 4 cm. Uključen materijal i rad u stavku.
| beton C30/37 | m3 | 19.68 |  | 0
| armatura | kg | 2361.6 |  | 0
4. | Izvedba bušotina kroz postojeće temelje i temeljnu ploču, specijalnom geotehničkom bušilicom malih dimenzija za rad u skučenom i zatvorenom prostoru.
| Obračun po m' izvedene bušotine. | m' | 23.5 |  | 0
5. | Izvedba podbetoniravanja postojećih temelja tehnologijom mlaznoinjektiranih stupnjaka (MIS)
Izvedba bušotina specijalnom geotehničkom bušilicom malih dimenzija za izvedbu mlazno injektiranih stupnjaka u skučenom i zatvorenom prostoru.
Izvedba injektiranja monofluidnih mlazno injektiranih stupnjaka promjera 70 cm s predviđenim utroškom cementa od 200 do 250 kg/m'.
Dobava, doprema i ugradnja čeličnih šipki promjera fi 18 mm, kvalitete čelika B500B. Duljina čeličnih šipki ovisi o tipu mlazno injektiranog stupnjaka u koji se ugrađuje. Obračun po m' izvedenog stupnjaka.
5a. | TIP A,
| - kosi stupnjaci: 25 kom x 10,0 m | m' | 250 |  | 0
5b. | TIP B
| - kosi stupnjaci: 22 kom x 8,0 m | m' | 176 |  | 0 | 0 | 0
| Ukupno: | m' | 426 |  | 0
6. | Prethodna i kontrolna ispitivanja injekcione smjese za stupnjake te izrada izvještaja. Obračun paušalno. | kom | 1 |  | 0
7. | Dobava i ugradnja betona za torkretiranje postojećih zidanih zidova. Torkretiranje izvesti jednostrano po unutarnjem obodu zidova slojem debljine 6 cm. Unutar stavke potrebno uračunati sav potreban materijal i rad, armaturne mreže Q385 i drugi elementi koji su detaljno opisani u projektu sanacije. Torkret je potrebno usidriti u postojeći zidani zid šipkama ∅10 (12 kom po m2). Sidrene šipke je potrebno postaviti prije polaganja armaturne mreže te prema skici savinuti nakon postavljanja mreže. Nakon savijanja šipke pristupa se ugradnji mlaznog betona kvalitete C30/37 mlaznim postupkom optimalno, a ako se ne može, ručno nanositi. Obračun po m2. Cijenom treba obuhvatiti kompletan rad.
7a. | torkret zidova u osi d
| beton C30/37 | m2 | 27.84 |  | 0
| mreža Q385 - 6,06 kg/m2 | kg | 185.5814 |  | 0
| sidra ∅10 za sidrenje torkreta-12 kom/m2, L=35cm | kg | 106.5214 |  | 0
| dodatna armatura oko otvora i u uglovima - ∅12 (25% od potrebne armature) | kg | 46.3954 |  | 0
7b. | torkret zidova u osi 2
| beton C30/37 | m2 | 112 |  | 0
| mreža Q385 - 6,06 kg/m2 | kg | 746.592 |  | 0
| sidra ∅10 za sidrenje torkreta-12 kom/m2, L=35cm | kg | 428.5344 |  | 0
| dodatna armatura oko otvora i u uglovima - ∅12 (25% od potrebne armature) | kg | 186.648 |  | 0
7c. | torkret zidova u osi 3
| beton C30/37 | m2 | 63 |  | 0
| mreža Q385 - 6,06 kg/m2 | kg | 419.958 |  | 0
| sidra ∅10 za sidrenje torkreta-12 kom/m2, L=35cm | kg | 241.0506 |  | 0
| dodatna armatura oko otvora i u uglovima - ∅12 (25% od potrebne armature) | kg | 104.9895 |  | 0
7d. | torkret zidova u osi e
| beton C30/37 | m2 | 38.5 |  | 0
| mreža Q385 - 6,06 kg/m2 | kg | 256.641 |  | 0
| sidra ∅10 za sidrenje torkreta-12 kom/m2, L=35cm | kg | 147.3087 |  | 0
| dodatna armatura oko otvora i u uglovima - ∅12 (25% od potrebne armature) | kg | 64.1603 |  | 0
7e. | torkret zidova u osi 6
| beton C30/37 | m2 | 63 |  | 0
| mreža Q385 - 6,06 kg/m2 | kg | 419.958 |  | 0
| sidra ∅10 za sidrenje torkreta-12 kom/m2, L=35cm | kg | 241.0506 |  | 0
| dodatna armatura oko otvora i u uglovima - ∅12 (25% od potrebne armature) | kg | 104.9895 |  | 0
7f. | torkret zidova u osi 4 - stubište
| beton C30/37 | m2 | 108.5 |  | 0
| mreža Q385 - 6,06 kg/m2 | kg | 723.261 |  | 0
| sidra ∅10 za sidrenje torkreta-12 kom/m2, L=35cm | kg | 415.1427 |  | 0
| dodatna armatura oko otvora i u uglovima - ∅12 (25% od potrebne armature) | kg | 180.8153 |  | 0
7g. | torkret zidova u osi 6 - stubište
| beton C30/37 | m2 | 108.5 |  | 0
| mreža Q385 - 6,06 kg/m2 | kg | 723.261 |  | 0
| sidra ∅10 za sidrenje torkreta-12 kom/m2, L=35cm | kg | 415.1427 |  | 0
| dodatna armatura oko otvora i u uglovima - ∅12 (25% od potrebne armature) | kg | 180.8153 |  | 0
Lokalno ojačanje zidova za ojačanje FRP sustavom (CRM)
8. | Sidra ∅14 za sidrenje CRM u temelje/zid na svakih 50 cm , L = 100 cm, B500B. Rupu zapuniti epoxy smolom.
8a. | zid u osi a - razina tla | kg | 52.164 |  | 0
8b. | zid u osi 8 - razina tla | kg | 44.712 |  | 0
Ojačanje međukatne konstrukcije sprezanjem s AB pločom
9. | Dobava i ugradnja sidara za povezivanje tlačne ploče s postojećim zidovima i postojećim ojačanjem u podu potkrovlja. Sidra se izvode iz betonskog rebrastog čelika B500B promjera Ø14 mm, dužine do 100 cm (20 cm u zidu i 80 cm za duljinu preklopa s mrežom) i ugrađuju se između dva grednika (prema skicama) tj. na svakih 50 cm. Uključivo bušenje rupa promjera do Ø18 i dužine 2/3*t u zidovima od pune opeke i ugradnja utiskivanjem sidara u iste s odgovarajućim ekspanzivni mortom. Sidra se ugrađuju prije ugradnje armature tlačne ploče i betoniranja iste. U cijenu uključen sav potrebni materijal.
9a. | pod 3. kata - Ø14; L = 100 cm, n = 310 kom | kg | 385.02 |  | 0 | 155 | 310
9b. | pod potkrovlja - Ø14; L = 100 cm, n = 310 kom | kg | 385.02 |  | 0
10. | Dobava i izvedba armirano betonske spregnute tlačne ploče betonom min C25/30, debljine 8 cm, granulirani agregat. Oplata glatka, ostaje ispod tlačne ploče. Ploča se betonira i spreže s drvenim grednicima poda prizemlja. Spojna sredstva je armaturna šipka Ø14, kvalitete čelika B500B,u epoxy ljepilu na razmaku od 15cm u predbušenim rupama u grednicima. Razmak u sredini raspona postaviti na 20 cm udaljenosti. Šipka je duljine 20 cm od toga je 10 cm unutar grednika, ostatak prolazi kroz oplatu u betonsku ploču. Armatura tlačne ploče je Q188. Beton je potrebno kod ugradbe vibrirati, da nestanu gnijezda (segregirani dio). Segregaciju sanira izvođač o svom trošku. Prije izvedbe izvršiti će se ugradnja vijaka za sprezanje ab ploče sa drvenim grednicima. Njega betona u periodu od 20 dana su u cijeni stavke. Obračun po m3. Cijenom treba obuhvatiti kompletan rad. Spojna sredstva su pretpostavljene količine, jer se ne zna točan broj grednika.
10a. | pod 3. kata | m3 | 20.8 |  | 0
10b. | pod potkrovlja | m3 | 20.8 |  | 0
11. | Dobava, siječenje, savijanje i ugradnja armature kvalitete čelika B500B. Armatura su rebraste armaturne mreže. Prilikom ugradnje voditi računa o preklopu armature. Obračun po kg. Cijenom treba obuhvatiti kompletan rad. Prethodno betoniranju obavezan je pregled izvedenih armiračkih radova od strane nadzornog inženjera.
11a. | pod 3.kata - armaturna mreža Q188 | kg | 787.8 |  | 0
11b. | pod 3.kata - šipke L = 150 cm, f 14/50 cm, za povezivanje spregnutih polja kroz postojeće nosive zidove | kg | 93.15 |  | 0
11c. | pod potkrovlja - armaturna mreža Q188 | kg | 787.8 |  | 0
11d. | pod potkrovlja - šipke L = 150 cm, f 14/50 cm, za povezivanje spregnutih polja kroz postojeće nosive zidove | kg | 93.15 |  | 0
11e. | L kutnik (anker) svakih 15 cm iz tlačne ploče za sidrenje zabata potkrovlja | kg | 127.0152 |  | 0
12. | Dobava i ugradnja spojnih sredstava vijaka za sprezanje drveta i betona ili armaturnih šipki Ø14mm., kvalitete čelika B500B,u epoxy ljepilu na razmaku od 15cm u predbušenim rupama u grednicima. Razmak u sredini raspona postaviti na 20 cm udaljenosti. Šipka je duljine min 35 cm od toga je min 15 cm unutar grednika, ostatak prolazi kroz oplatu u betonsku ploču. Šipke se postavljaju pod kutem od 45 stupnjeva. U cijenu uključen sav potrebni materijal.
12a. | pod 3.kata - spojna sredstva Ø14, n ≈ 2200 kom, L=35 cm | kg | 956.34 |  | 0 | duljina grednika = |  | 369.39 | komada: | 2172.8824
12b. | pod potkrovlja - spojna sredstva Ø14, n ≈ 2200 kom, L=35 cm | kg | 956.34 |  | 0 | duljina grednika = |  | 369.39 | komada: | 2172.8824
13. | Doprema, montaža i uklanjanje građevinskih podupirača (šteheri) za izvedbu spregnute tlačne ploče. Postaviti štehere ispod međukatne konstrukcije da podupiru drvene grednike i oplatu prilikom izvedbe betoniranja. Obračun po m2. Uključiti sav materijal, rad i alat za rad do potpune gotovosti.
| pod 3.kata | m2 | 260 |  | 0
| pod potkrovlja | m2 | 260 |  | 0
Izvedba AB zidova i povezivanje istih preko novih AB greda sa okolnim torektiranim zidovima
14. | Dobava i izvedba armirano betonskih zidova lifta betonom C30/37, t = 20 cm, granulirani agregat. Oplata glatka. Beton je potrebno kod ugradbe vibrirati, da nestanu gnijezda (segregirani dio). Sva eventualna potrebna podupiranja i njega betona u periodu od 20 dana su u cijeni stavke. Obračun po m3. Cijenom treba obuhvatiti kompletan rad.
| beton | m3 | 35.144 |  | 0
| armatura | kg | 5271.6 |  | 0
15. | Dobava, doprema materijala i izvedba armirano betonskih krovne ploče nad liftom i nad prolazom te postojećim stubištem u jednostrukoj glatkoj oplati. Betoniranje se vrši betonom C30/37. Debljina ploče je 16 cm. Armiranje izvesti prema statičkom proračunu i nacrtima armature. Cijenom treba obuhvatiti sav potreban rad, materijal i pribor.
| beton | m3 | 5.4 |  | 0
| armatura | kg | 432 |  | 0
16. | Dobava, doprema materijala i izvedba armirano betonskih krakova i podesta u jednostrukoj glatkoj oplati. Betoniranje se vrši betonom C35/45. Debljina ploče je 14 cm. Armiranje izvesti prema statičkom proračunu i nacrtima armature. Cijenom treba obuhvatiti sav potreban rad, materijal i pribor.
| beton | m3 | 20 |  | 0 |  | 17.086
| armatura | kg | 1600 |  | 0
17. | Dobava i ugradnja anker šipki za povezivanje postojećih torkretnih zidova i novih AB podesta stubišta. Sidra se izvode iz betonskog rebrastog čelika B500B promjera Ø14 mm, dužine do 100 cm (30 cm u postojećem AB elementu ili ziđu a 70 u novoj AB ploči) i ugrađuju se u gornju zonu i donju zonu na dva mjesta, svakih 50 cm. Uključivo bušenje rupa promjera do Ø16 i ugradnja utiskivanjem sidara epoxy smolom u rupu. Sidra se ugrađuju prije izvođenja nove AB ploče. U cijenu uključen sav potrebni materijal i rad.
| Ø14/50 cm; L = 100 cm, n = 96 kom (uključene obe zone i obe strane i sve 4 etaže) | kg | 119.232 |  | 0 | 96
Izvedba AB ploče na mjestu stropa gdje sada nedostaju
18. | Dobava i ugradnja anker šipki za povezivanje postojećih AB greda u stropu 1. kata i zida u osi 8 i nove AB ploče koja nedostaje. Sidra se izvode iz betonskog rebrastog čelika B500B promjera Ø14 mm, dužine do 100 cm (30 cm u postojećem AB elementu ili ziđu a 70 u novoj AB ploči) i ugrađuju se u gornju zonu i donju zonu na dva mjesta, svakih 50 cm. Uključivo bušenje rupa promjera do Ø16 i ugradnja utiskivanjem sidara epoxy smolom u rupu. Sidra se ugrađuju prije izvođenja nove AB ploče. U cijenu uključen sav potrebni materijal i rad.
| Ø14/50 cm; L = 100 cm, n = 150 kom (uključene obe zone) | kg | 186.3 |  | 0 | 148
19. | Dobava i ugradnja anker šipki za povezivanje postojećih zidova stubišta i nove AB ploče koja nedostaje. Sidra se izvode iz betonskog rebrastog čelika B500B promjera Ø14 mm, dužine do 100 cm (30 cm u postojećem AB elementu ili ziđu a 70 u novoj AB ploči) i ugrađuju se u gornju zonu i donju zonu na dva mjesta, svakih 50 cm. Uključivo bušenje rupa promjera do Ø16 i ugradnja utiskivanjem sidara epoxy smolom u rupu. Sidra se ugrađuju prije izvođenja nove AB ploče. U cijenu uključen sav potrebni materijal i rad.
19a. | strop prizemlja - Ø14/50 cm; L = 130 cm, n = 80 kom (uključene obe zone) | kg | 129.168 |  | 0
19b. | strop 1. kata - Ø14/50 cm; L = 130 cm, n = 80 kom (uključene obe zone) | kg | 129.168 |  | 0
19c. | strop 2. kata - Ø14/50 cm; L = 100 cm, n = 80 kom (uključene obe zone) | kg | 99.36 |  | 0
19d. | strop 3. kata - Ø14/50 cm; L = 100 cm, n = 80 kom (uključene obe zone) | kg | 99.36 |  | 0
20. | Dobava i izvedba AB ploče debljine u stropu 1. kata t = 20 cm. Kvaliteta betona C30/37, zaštitni sloj c = 2,5 cm. Uključen materijal i rad u stavku.
| AB ploča t = 20 cm | m2 | 40 |  | 0 | 40
| beton C30/37 | m3 | 8 |  | 0
| armatura (120 kg/m3) | kg | 960 |  | 0
21. | Dobava i izvedba AB ploče kod stubišta debljine t = 16 cm. Kvaliteta betona C30/37, zaštitni sloj c = 2,5 cm. Uključen materijal i rad u stavku.
21a. | AB ploča prizemlja t = 16 cm | m2 | 15 |  | 0
| beton C30/37 | m3 | 3 |  | 0
| armatura (120 kg/m3) | kg | 360 |  | 0
21b. | AB ploča 1.kata t = 16 cm | m2 | 15 |  | 0
| beton C30/37 | m3 | 3 |  | 0
| armatura (120 kg/m3) | kg | 360 |  | 0
21c. | AB ploča 2.kata t = 16 cm | m2 | 15 |  | 0
| beton C30/37 | m3 | 3 |  | 0
| armatura (120 kg/m3) | kg | 360 |  | 0
21d. | AB ploča 3.kata t = 16 cm | m2 | 15 |  | 0
| beton C30/37 | m3 | 3 |  | 0
| armatura (120 kg/m3) | kg | 360 |  | 0
22. | Doprema, montaža i uklanjanje građevinskih podupirača (šteheri) za izvedbu AB ploče. Postaviti štehere ispod međukatne konstrukcije da podupiru oplatu prilikom izvedbe betoniranja. Obračun po m2. Uključiti sav materijal, rad i alat za rad do potpune gotovosti.
22a. | ploča stubišta - prizemlje | m2 | 15 |  | 0
22b. | ploča stubišta - 1. kat | m2 | 15 |  | 0
22c. | ploča stubišta - 2. kat | m2 | 15 |  | 0
22d. | ploča stubišta - 3. kat | m2 | 15 |  | 0
23. | Dobava materijala, priprema i ugradnja betona za horizontalne i kose serklaže, razred betona C30/37, granulirani agregat. Visina 20 cm, širina koliko je i širina zida. Najveće zrno agregata do 32 mm. Oplata glatka. Beton je potrebno kod ugradbe vibrirati, da nestanu gnijezda (segregirani dio). Segregirani dio izvođač snosi popravak na svoj trošak. Sva eventualna potrebna podupiranja i njega betona u periodu od 20 dana su u cijeni stavke. Obračun po m3. Cijenom treba obuhvatiti kompletan rad. Betoniranje se izvodi samo nakon odobrenja nadzornog inženjera. U stavku uključeno dobava, siječenje, savijanje i ugradnja armature kvalitete čelika B500B.. Obračun po kg. Cijenom treba obuhvatiti kompletan rad. Prethodno betoniranju obavezan je pregled izvedenih armiračkih radova od strane nadzornog inženjera.
23a. | betonski prsten nad postojećim torketiranim zidovima stubišta L = 21 m
| beton | m3 | 1.47 |  | 0
| armatura za serklaže | kg | 176.4 |  | 0
23b. | horizontalni serklaž nad omeđenim ziđem stubišta L = 12,5 m, širina do 0,35 m | m3 | 0.875 |  | 0
| armatura za serklaže | kg | 105 |  | 0
24. | Dobava i izvedba armirano betonskih zida u osi e betonom C30/37, t = 20 cm, granulirani agregat. Oplata glatka. Beton je potrebno kod ugradbe vibrirati, da nestanu gnijezda (segregirani dio). Sva eventualna potrebna podupiranja i njega betona u periodu od 20 dana su u cijeni stavke. Obračun po m3. Cijenom treba obuhvatiti kompletan rad.
| beton | m3 | 1.4 |  | 0
| armatura | kg | 210 |  | 0
Ojačanje zida u osi f ušlicavanjem VS i HS
25. | Dobava i ugradnja sidara za povezivanje novih AB stupova i postojećeg zidova. Sidra se izvode iz betonskog rebrastog čelika B500B promjera Ø16 mm, dužine L = 160/170 cm (70/80 cm u ziđu i ostatak u armaturni koš) i ugrađuju se na svakih 50 cm dijagonalno. Uključivo bušenje rupa promjera do Ø18 te se rupa zapunjava epoxy smolom. Sidra se ugrađuju prije ugradnje armature serklaža i betoniranja iste. U cijenu uključen sav potrebni materijal.
25a. | vertikalni serklaž/stup u zidu u osi 2
| Ø16; L = 160 cm, n = 30 kom | kg | 77.808 |  | 0
25b. | vertikalni serklaž/stup u zidu u osi 3
| Ø16; L = 160 cm, n = 30 kom | kg | 77.808 |  | 0
25c. | vertikalni serklaž/stup u zidu u osi 6
| Ø16; L = 160 cm, n = 30 kom | kg | 77.808 |  | 0
25d. | vertikalni serklaž/stup u zidu u osi 7
| Ø16; L = 160 cm, n = 30 kom | kg | 77.808 |  | 0
25e. | vertikalni serklaž/stup u zidu u osi 8
| Ø16; L = 160 cm, n = 30 kom | kg | 77.808 |  | 0
26. | Dobava i ugradnja sidara za povezivanje novih AB greda i postojećih AB ploča. Sidra se izvode iz betonskog rebrastog čelika B500B promjera Ø14 mm, dužine L = 140 cm (50 cm u ziđu i ostatak u armaturni koš)za strop 1. kata i L = 160 cm (50 cm u ziđe i ostatak u armaturni koš) za strop prizemlja i ugrađuju se na svakih 50 cm. Uključivo bušenje rupa promjera do Ø18 i zapunjavanja epoxy smolom. Sidra se ugrađuju prije ugradnje armature serklaža i betoniranja iste. U cijenu uključen sav potrebni materijal.
26a. | razina stropa prizemlja
| Ø14/50 cm; L = 160 cm, n = 46 kom | kg | 91.4112 |  | 0 | 11.2
26b. | razina stropa 1. kata
| Ø14/50 cm; L = 140 cm, n = 46 kom | kg | 79.9848 |  | 0
27. | Dobava i ugradnja sidara za povezivanje novog horizontalnog AB serklaža i postojećeg zidanog zida prizemlja u osi f. Sidra se izvode iz betonskog rebrastog čelika B500B promjera Ø14 mm, dužine L = 60+60=120 cm (60 cm u ziđu i ostatak u armaturni koš) i ugrađuju se na svakih 15 cm. Uključivo bušenje rupa promjera do Ø18 zapunjavanja rupe epoxy smolom. Sidra se ugrađuju prije ugradnje armature serklaža i betoniranja iste. U cijenu uključen sav potrebni materijal.
| Ø16/15 cm; L = 120 cm, n = 95 kom (na duljini od 14 m) | kg | 184.794 |  | 0 | 14.25 | 95
28. | Dobava materijala, priprema i ugradnja betona za vertikalne serklaže/stupove, razred betona C30/37, granulirani agregat. Dimenzija b/h = 65/75 cm. Najveće zrno agregata do 32 mm. Oplata glatka. Beton je potrebno kod ugradbe vibrirati, da nestanu gnijezda (segregirani dio). Segregirani dio izvođač snosi popravak na svoj trošak. Sva eventualna potrebna podupiranja i njega betona u periodu od 20 dana su u cijeni stavke. Obračun po m3. Cijenom treba obuhvatiti kompletan rad. Betoniranje se izvodi samo nakon odobrenja nadzornog inženjera. U stavku uključeno dobava, siječenje, savijanje i ugradnja armature kvalitete čelika B500B.. Obračun po kg. Cijenom treba obuhvatiti kompletan rad. Prethodno betoniranju obavezan je pregled izvedenih armiračkih radova od strane nadzornog inženjera.
28a. | vertikalni serklaž/stup u zidu u osi 2
| beton | m3 | 5.1188 |  | 0
| armatura | kg | 1023.75 |  | 0
28b. | vertikalni serklaž/stup u zidu u osi 3
| beton | m3 | 5.1188 |  | 0
| armatura | kg | 1023.75 |  | 0
28c. | vertikalni serklaž/stup u zidu u osi 6
| beton | m3 | 5.1188 |  | 0
| armatura | kg | 1023.75 |  | 0
28d. | vertikalni serklaž/stup u zidu u osi 7
| beton | m3 | 5.1188 |  | 0
| armatura | kg | 1023.75 |  | 0
28e. | vertikalni serklaž/stup u zidu u osi 8
| beton | m3 | 5.1188 |  | 0
| armatura | kg | 1023.75 |  | 0
29. | Dobava materijala, priprema i ugradnja betona za horizontalne serklaže, razred betona C30/37, granulirani agregat. Dimenzija b/h = 75/75 cm. Najveće zrno agregata do 32 mm. Oplata glatka. Beton je potrebno kod ugradbe vibrirati, da nestanu gnijezda (segregirani dio). Segregirani dio izvođač snosi popravak na svoj trošak. Sva eventualna potrebna podupiranja i njega betona u periodu od 20 dana su u cijeni stavke. Obračun po m3. Cijenom treba obuhvatiti kompletan rad. Betoniranje se izvodi samo nakon odobrenja nadzornog inženjera. U stavku uključeno dobava, siječenje, savijanje i ugradnja armature kvalitete čelika B500B.. Obračun po kg. Cijenom treba obuhvatiti kompletan rad. Prethodno betoniranju obavezan je pregled izvedenih armiračkih radova od strane nadzornog inženjera.
29a. | horizontalni serklaž/greda - razina stropa podruma - samo između osi 3 i 6
| beton | m3 | 2.6212 |  | 0 | 15.13
| armatura za serklaže | kg | 393.1875 |  | 0
29b. | horizontalni serklaž/greda - razina stropa prizemlja
| beton | m3 | 10.6875 |  | 0
| armatura za serklaže | kg | 1603.125 |  | 0
29c. | horizontalni serklaž/greda - razina stropa 1. kata
| beton | m3 | 10.6875 |  | 0
| armatura za serklaže | kg | 1603.125 |  | 0
29d. | horizontalni serklaž/greda - razina stropa 2. kata
| beton | m3 | 10.6875 |  | 0
| armatura za serklaže | kg | 1603.125 |  | 0
| armatura za povezivanje serklaža i tlačne ploče na podu 3. kata | kg | 400.7812 |  | 0
29e. | horizontalni serklaž/greda - razina stropa 3. kata
| beton | m3 | 10.6875 |  | 0
| armatura za serklaže | kg | 1603.125 |  | 0
| armatura za povezivanje serklaža i tlačne ploče na podu potkrovlja | kg | 400.7812 |  | 0
30. | Dobava i izvedba armirano betonskog potpornog zida u osi f, između osi 3 i 6, betonom C30/37, t = 28 cm, granulirani agregat. Oplata glatka. Beton je potrebno kod ugradbe vibrirati, da nestanu gnijezda (segregirani dio). Sva eventualna potrebna podupiranja i njega betona u periodu od 20 dana su u cijeni stavke. Obračun po m3. Cijenom treba obuhvatiti kompletan rad. Razina podruma su zapravo MIS.
razina prizemlja
| beton | m3 | 3.36 |  | 0
| armatura | kg | 504 |  | 0
| BETONSKI I AB RADOVI UKUPNO |  |  |  | 0
VI | TESARSKI RADOVI | jed. mj. | količina | jed.cijena | ukupno
Torkretiranje i ojačanje zida u osi 2
1. | Dobava, montaža i demontaža s učvršćivanjem oplate za bočnu jednu stranu AB temelja kod zida u osi 2. Oplata mora biti glatka i špricana protiv ljepljenja. Obračun po kompletu. Uključiti sav materijal, rad i alat za rad do potpune gotovosti. Oplata nužna uz tri slobodne stranice serklaža. Obračun prema dokaznici stvarno izvedenih radova ovjerenog od strane nadzornog inženjera.
| - oplata visine 30 cm, duljine L ≈ 8,5 m | m2 | 2.55 |  | 0
Ojačanje međukatne konstrukcije sprezanjem s AB pločom
2. | Dobava, montaža i izvedba nove daščane oplate za izvedbu tlačne AB ploče na podu potkrovlja ukoliko je postojeća dotrajala. Drvena oplata su daske visine 24mm od punog drva. Spoj daščane oplate i drvenih grednika osiguran je vijcima za drvo 10x100mm.
2a. | pod 3. kata - oplata d = 24 mm, C24 | m2 | 260 |  | 0
2b. | pod potkrovlja - oplata d = 24 mm, C24 | m2 | 260 |  | 0
Izvedba AB ploče na mjestu stropa gdje sada nedostaju
3. | Dobava, montaža i demontaža s učvršćivanjem oplate za armiranobetonske elemente okna lifta dimenzija prema projektu. Oplata mora biti glatka i špricana protiv ljepljenja. Obračun po kompletu. Uključiti sav materijal, rad i alat za rad do potpune gotovosti.
|  | m2 | 351.44 |  | 0 | 35.144
4. | Dobava, montaža i demontaža s učvršćivanjem oplate za probadalište lifta dimenzija prema projektu. Oplata mora biti glatka i špricana protiv ljepljenja. Obračun po kompletu. Uključiti sav materijal, rad i alat za rad do potpune gotovosti.
|  | m2 | 15.28 |  | 0
5. | Dobava, montaža i izvedba nove daščane oplate za izvedbu armirano betonskih krovne ploče nad liftom i nad prolazom te postojećim stubištem. Drvena oplata su daske visine 24mm od punog drva. Spoj daščane oplate i drvenih grednika osiguran je vijcima za drvo 10x100mm.
|  | m2 | 28 |  | 0
6. | Dobava, montaža i izvedba armirano betonskih krakova i podesta . Drvena oplata su daske visine 24mm od punog drva. Spoj daščane oplate i drvenih grednika osiguran je vijcima za drvo 10x100mm.
|  | m2 | 85.43 |  | 0
Izvedba AB ploče na mjestu stropa gdje sada nedostaju
7. | Dobava, montaža i izvedba nove daščane oplate za izvedbu tlačne AB ploče na podu potkrovlja ukoliko je postojeća dotrajala. Drvena oplata su daske visine 24mm od punog drva. Spoj daščane oplate i drvenih grednika osiguran je vijcima za drvo 10x100mm.
7a. | ploča u stropu 1. kata | m2 | 40 |  | 0
7b. | ploča stubišta - prizemlje | m2 | 15 |  | 0
7c. | ploča stubišta - 1. kat | m2 | 15 |  | 0
7d. | ploča stubišta - 2. kat | m2 | 15 |  | 0
7e. | ploča stubišta - 3. kat | m2 | 15 |  | 0
8. | Dobava, montaža i demontaža s učvršćivanjem oplate za horizontalne i kose serklaže na zidovima u osi 4 i 6. Oplata mora biti glatka i špricana protiv ljepljenja. Obračun po kompletu. Uključiti sav materijal, rad i alat za rad do potpune gotovosti. Oplata nužna uz tri slobodne stranice serklaža. Obračun prema dokaznici stvarno izvedenih radova ovjerenog od strane nadzornog inženjera.
8a. | horizontalni serklaž/greda od osi 2 do osi 3 - razina stropa prizemlja | m2 | 10.5 |  | 0
8b. | horizontalni serklaž/greda od osi 2 do osi 3 - razina stropa 1. kata | m2 | 10.5 |  | 0
9. | Dobava, montaža i demontaža s učvršćivanjem oplate za horizontalne i kose serklaže nad zidovima u osi 4 i 6. Oplata mora biti glatka i špricana protiv ljepljenja. Obračun po kompletu. Uključiti sav materijal, rad i alat za rad do potpune gotovosti. Oplata nužna uz dvije slobodne stranice serklaža. Obračun prema dokaznici stvarno izvedenih radova ovjerenog od strane nadzornog inženjera.
9a. | betonski prsten nad postojećim torketiranim zidovima stubišta L = 21 m | m2 | 42 |  | 0
9b. | horizontalni serklaž nad omeđenim ziđem stubišta L = 12,5 m | m2 | 25 |  | 0
10. | Dobava, montaža i demontaža s učvršćivanjem oplate za armiranobetonske zidove u osi e. Oplata mora biti glatka i špricana protiv ljepljenja. Obračun po kompletu. Uključiti sav materijal, rad i alat za rad do potpune gotovosti.
|  | m2 | 46 |  | 0
Ojačanje zida u osi f ušlicavanjem VS i HS
11. | Dobava, montaža i demontaža s učvršćivanjem oplate za vertikalne serklaže/stupove u osi f. Oplata mora biti glatka i špricana protiv ljepljenja. Obračun po kompletu. Uključiti sav materijal, rad i alat za rad do potpune gotovosti. Oplata nužna uz tri slobodne stranice serklaža. Obračun prema dokaznici stvarno izvedenih radova ovjerenog od strane nadzornog inženjera.
11a. | vertikalni serklaž/stup u zidu u osi 2 | m2 | 23.575 |  | 0
11b. | vertikalni serklaž/stup u zidu u osi 3 | m2 | 23.575 |  | 0
11c. | vertikalni serklaž/stup u zidu u osi 6 | m2 | 23.575 |  | 0
11d. | vertikalni serklaž/stup u zidu u osi 7 | m2 | 23.575 |  | 0
11e. | vertikalni serklaž/stup u zidu u osi 8 | m2 | 23.575 |  | 0
12. | Dobava, montaža i demontaža s učvršćivanjem oplate za horizontalne serklaže/grede u osi f. Oplata mora biti glatka i špricana protiv ljepljenja. Obračun po kompletu. Uključiti sav materijal, rad i alat za rad do potpune gotovosti. Oplata nužna uz tri slobodne stranice serklaža. Obračun prema dokaznici stvarno izvedenih radova ovjerenog od strane nadzornog inženjera.
12a. | horizontalni serklaž/greda - razina stropa podruma | m2 | 26.6 |  | 0
12b. | horizontalni serklaž/greda - razina stropa prizemlja | m2 | 57 |  | 0
12c. | horizontalni serklaž/greda - razina stropa 1. kata | m2 | 57 |  | 0
12d. | horizontalni serklaž/greda - razina stropa 2. kata | m2 | 57 |  | 0
12e. | horizontalni serklaž/greda - razina stropa 3. kata | m2 | 57 |  | 0
13. | Dobava, montaža i demontaža s učvršćivanjem oplate za potporni zid osi f. Oplata mora biti glatka i špricana protiv ljepljenja. Obračun po kompletu. Uključiti sav materijal, rad i alat za rad do potpune gotovosti.
zid u prizemlju
| beton | m2 | 12 |  | 0
| TESARSKI RADOVI UKUPNO: |  |  |  | 0
VII | METALNA KONSTRUKCIJA | jed. mj. | količina | jed.cijena | ukupno
Dimnjaci
1. | Nabava, izrada i montaža čelične konstrukcije od zavarenih vertikalnih i horizontalnih profila 40x40x3mm dimenzija prema shemama. Zavar debljine a=3 cm.Konstrukcija se spaja s postojećom opekom sa dva vijka M12 kv 5.6 duljine sidrenja min. 10cm na pločevini dimenzija 100x60x3mm zavarenoj na početak svakog vertikalnog elementa. Površinu opeke gdje se spajaju čelični elementi potrebno je očistiti i izravnati slojem podložnog morta debljine 5cm. Predbušene rupe za vijke zapunjuju se epoksidnim ljepilom. Kvaliteta čelika je S235. U stavku uključiti sve potrebne alate, materijale, opremu i rad za izvedbu do potpune gotovosti. Potrebno izvesti 4 takve konstrukcije.
1a. | dimnjak u osi b između osi 1 i 2
| profili 30x30x2mm | kg | 7 |  | 0
| pločevina 60x60x4 mm | kg | 0.5 |  | 0
| vijak M6 kv.4.6 | kom | 8 |  | 0
1b. | dimnjak u osi b između osi 2 i 3
| profili 30x30x2mm | kg | 7 |  | 0
| pločevina 60x60x4 mm | kg | 0.5 |  | 0
| vijak M6 kv.4.6 | kom | 8 |  | 0
1c. | dimnjak u osi 7 između osi a i b
| profili 30x30x2mm | kg | 7 |  | 0
| pločevina 60x60x4 mm | kg | 0.5 |  | 0
| vijak M6 kv.4.6 | kom | 8 |  | 0
1d. | dimnjak između osi e i f
| profili 30x30x2mm | kg | 7 |  | 0
| pločevina 60x60x4 mm | kg | 0.5 |  | 0
| vijak M6 kv.4.6 | kom | 8 |  | 0
| METALNA KONSTRUKCIJA UKUPNO: |  |  |  | 0
VIII | IZOLATERSKI RADOVI | jed. mj. | količina | jed.cijena | ukupno
Ojačanje međukatne konstrukcije sprezanjem s AB pločom
1. | Zamjena uklonjene šute između daščane oplate drvenih grednika. Između drvenih grednika postaviti slojeve parnu branu i slojeve mineralne vune u visini grednika cca 16 cm. Postaviti prethodno izvedbi sprezanja međukatne konstrukcije flahovima i daščanom oplatom. Izvesti radove prema uputama proizvođača. Uključiti sav materijal, rad i alat za rad do potpune gotovosti.
1a. | pod 3. kata | m2 | 260 |  | 0
1b. | pod potkrovlja | m2 | 260 |  | 0
Dimnjaci
2. | Brtvljenje prodora (dimovodne cijevi, ventilacija, razni odušci) na mjestima prodora cijevi kroz vlaknocementnu oblogu i lim oblikovanjem zatvorene brtve u debljini od najmanje 2 cm. Brtvljenje prodora izvesti Waterstop trakom RX101 ili sličnim materijalom. Svi detalji prema uputstvima proizvođača. Izvesti po tehnologiji i detaljima odabranog proizvođača, koristeći isključivo tehnologijom predviđene materijale i alate sve do funkcionalne gotovosti. Obračun po kompletu.
2a. | dimnjak u osi b između osi 1 i 2 | kom | 4 |  | 0
2b. | dimnjak u osi b između osi 2 i 3 | kom | 4 |  | 0
2c. | dimnjak u osi 7 između osi a i b | kom | 3 |  | 0
2d. | dimnjak između osi e i f | kom | 3 |  | 0
3. | Nabava, doprema materijala i izvedba krovne sintetske UV stabilne hidroizolacijske trake TPO/FPO d = 2 mm (1000 kg/m³), za izradu holkera oko dna dimnjaka. Visina je 10 cm. Rubovi membrane se poklapaju min 5 cm i dvostrano zavaruju vrućim zrakom. Obračun po m'. Stavka uključuje sav rad, alat i materijal do potpune gotovosti.
3a. | dimnjak u osi b između osi 1 i 2 | m' | 4.3 |  | 0
3b. | dimnjak u osi b između osi 2 i 3 | m' | 5 |  | 0
3c. | dimnjak u osi 7 između osi a i b | m' | 3.9 |  | 0
3d. | dimnjak između osi e i f | m' | 3.9 |  | 0
| IZOLATORSKI RADOVI UKUPNO: |  |  |  | 0
IX | GIPSKARTONSKI RADOVI | jed. mj. | količina | jed.cijena | ukupno
Dimnjaci
1. | Nabava, rezanje i montaža cementnih ploča za vanjsku primjenu (aquapaneli) za oblaganje dimnjaka iznad razine ravnog krova. Oblažu se s jednim slojem, odnosno jednom pločom. Pričvrščivanje s vijcima za montažu u čeličnu konstrukciju, vijci su samobušivi. Izvesti sve radove prema uputi odabranog proizvođača. U stavku uključiti sve potrebne alate, materijal, opremu i rad za izvedbu do potpune gotovosti. Obračun po m2.
1a. | dimnjak u osi b između osi 1 i 2 | m2 | 2.15 |  | 0
1b. | dimnjak u osi b između osi 2 i 3 | m2 | 2.5 |  | 0
1c. | dimnjak u osi 7 između osi a i b | m2 | 1.95 |  | 0
1d. | dimnjak između osi e i f | m2 | 1.95 |  | 0
2. | Nabava, rezanje i montaža cementnih ploča za vanjsku primjenu (aquapaneli) za izradu kape dimnjaka visine 10 cm . Stavka uključuje i potrebnu podkonstrukciju od CW i UW profila. Oblažu se s jednim slojem, odnosno jednom pločom. Pričvrščivanje s vijcima za montažu u čeličnu konstrukciju, vijci su samobušivi. Izvesti sve radove prema uputi odabranog proizvođača. U stavku uključiti sve potrebne alate, materijal, opremu i rad za izvedbu do potpune gotovosti. Obračun po m2.
2a. | dimnjak u osi b između osi 1 i 2 | m2 | 0.9 |  | 0
2b. | dimnjak u osi b između osi 2 i 3 | m2 | 1.1 |  | 0
2c. | dimnjak u osi 7 između osi a i b | m2 | 0.83 |  | 0
2d. | dimnjak između osi e i f | m2 | 0.83 |  | 0
| GIPSKARTONSKI RADOVI UKUPNO: |  |  |  | 0
X | PODOPOLAGAČKI RADOVI | jed. mj. | količina | jed.cijena | ukupno
Ojačanje međukatne konstrukcije
1. | Vraćanje slojeva poda u stanu. Slojevi poda su plivajući pod, izravnavajući sloj i završni sloj. U cijenu su uključeni komplet rad i materijal.
pod 3. kata
1a. | bitumenski premaz na postojećoj oplati | m2 | 260 |  | 0
1b. | plivajući pod od lakšeg materijala sa XPS-om | m2 | 260 |  | 0
1c. | izravnavajući sloj | m2 | 260 |  | 0
1d. | završni sloj do 3 cm | m2 | 260 |  | 0
pod potkrovlja
1e. | bitumenski premaz na postojećoj oplati | m2 | 260 |  | 0
1f. | plivajući pod od lakšeg materijala sa XPS-om | m2 | 260 |  | 0
1g. | izravnavajući sloj | m2 | 260 |  | 0
1h. | završni sloj do 3 cm | m2 | 260 |  | 0
| PODOPOLAGAČKI RADOVI UKUPNO: |  |  |  | 0
XI | LIMARSKI RADOVI | jed. mj. | količina | jed.cijena | ukupno
Ojačanje međukatne konstrukcije
1. | Dobava materijala, izrada i montaža opšavnih limova dimnjaka. Izvesti od pocinčanog lima debljine 0,55 mm završno obrađenog plastifikacijom u boji kao postojeći dimnjaci. Visina lima iznosi 10 cm od dna dimnjaka. Pričvršćivanje samobušivim vijcima u cementne ploče. Obračun po m'. U stavku uključiti sve potrebne alate, materijale, opremu i rad za izvedbu do potpune gotovosti.
1a. | dimnjak u osi b između osi 1 i 2 | m' | 4.3 |  | 0
1b. | dimnjak u osi b između osi 2 i 3 | m' | 5 |  | 0
1c. | dimnjak u osi 7 između osi a i b | m' | 3.9 |  | 0
1d. | dimnjak između osi e i f | m' | 3.9 |  | 0
| LIMARSKI RADOVI UKUPNO: |  |  |  | 0
R E K A P I T U L A C I J A
I | DEMONTAŽA, RUŠENJA, PRIPREME
|  |  |  | EUR: | 0
II | SKELARSKI RADOVI
|  |  |  | EUR: | 0
III | ZEMLJANI RADOVI
|  |  |  | EUR: | 0
IV | ZIDARSKI RADOVI
|  |  |  | EUR: | 0
V | BETONSKI I ARMIRANOBETONSKI RADOVI
|  |  |  | EUR: | 0
VI | TESARSKI RADOVI
|  |  |  | EUR: | 0
VII | METALNA KONSTRUKCIJA
|  |  |  | EUR: | 0
VIII | IZOLATERSKI RADOVI
|  |  |  | EUR: | 0
IX | GIPSKARTONSKI RADOVI
|  |  |  | EUR: | 0
X | PODOPOLAGAČKI RADOVI
|  |  |  | EUR: | 0
XI | LIMARSKI RADOVI
|  |  |  | EUR: | 0
UKUPNO:
|  |  |  | EUR: | 0 | 0
PDV 25%
|  |  |  | EUR: | 0
SVEUKUPNO:
|  |  |  | EUR: | 0 | 0

## Troškovnik - ostali radovi-BEZ
OSTALI/NEPREDVIĐENI RADOVI
I | RUŠENJA, DEMONTAŽE, PRIPREMA - nepredviđeni radovi | jed. mj. | količina | jed.cijena | ukupno
1. | Režijski rad po potrebi za pripomoć obrtnicima koji će se obračunati po stvarnom utrošku rada i materijala prema ovjeri nadzora.
| NKV | h | 50 |  | 0
| KV | h | 50 |  | 0
2. | Instalacije koje ometaju predviđeno ojačanje i potrebno ih je izmjestiti
stubište kroz sve etaže (torket)
2a. | demontaža instalacija po zidu za torket stubišta (obračun po satu rada) | h | 10 |  | 0
2b. | ugradnja instalacija po zidu za torket stubišta (obračun po satu rada) | h | 20 |  | 0
2c. | ugradnja instalacija po zidu za torket stubišta (obračun po m' materijala) | m' | 35 |  | 0
3. | Instalacije koje ometaju predviđeno ojačanje i potrebno ih je izmjestiti
stan na 3. katu (sprezanje grednika poda tlačnom pločom)
3a. | demontaža instalacija po podu (obračun po satu rada) | h | 40 |  | 0
3b. | ugradnja instalacija po podu (obračun po satu rada) | h | 80 |  | 0
3c. | ugradnja instalacija po podu (obračun po m' materijala) | m' | 120 |  | 0
| DEMONTAŽA, RUŠENJE, PRIPREMA - nepredviđeni radovi: |  |  |  | 0
II | ZIDARSKI RADOVI - nepredviđeni radovi | jed. mj. | količina | jed.cijena | ukupno
1. | Razni nepredviđeni radovi koji se mogu pojaviti u toku izvođenja radova. Radovi se izvode po nalogu nadzornog inženjera, i obračunavaju se prema stvarno izvedenim radovima.
1a. | dodatno zagrađivanje zidova zbog neravnina | m2 | 100 |  | 0
| ZIDARSKI RADOVI - nepredviđeni radovi: |  |  |  | 0
III | BETONSKI I ARMIRANOBETONSKI RADOVI - nepredviđeni radovi | jed. mj. | količina | jed.cijena | ukupno
1. | Razni nepredviđeni radovi koji se mogu pojaviti u toku izvođenja radova. Radovi se izvode po nalogu nadzornog inženjera, i obračunavaju se prema stvarno izvedenim radovima.
| veća debljina torkreta radi poravnavanja plohe zida - do 2 cm deblji torket mjestimično po potrebi | m2 | 100 |  | 0
| BETONSKI I AB RADOVI - nepredviđeni radovi: |  |  |  | 0
IV | TESARSKI RADOVI - nepredviđeni radovi | jed. mj. | količina | jed.cijena | ukupno
4. | Razni nepredviđeni radovi koji se mogu pojaviti u toku izvođenja radova. Radovi se izvode po nalogu nadzornog inženjera, i obračunavaju se prema stvarno izvedenim radovima.
stan na 3. katu zgrade (sprezanje grednika poda tlačnom pločom)
4a. | stan na 3. katu dvorišne zgrade - zamjena dijela grednika ako su trule te obrada ležaja(obračun po satu rada) - pretpostavljeno 20 % površine koja se ojačava | h | 30 |  | 0
4b. | stan na 3. katu dvorišne zgrade - zamjena dijela grednika ako su trule (obračun po m3 materijala) - pretpostavljeno 20 % površine koja se ojačava | m3 | 3 |  | 0 |  | 2.3143
4c. | stan na 3. katu dvorišne zgrade - umetanje novih greda ukoliko postojeći razmak je veći od 70 cm i dimenzije postojećih greda su manji od pretpostavljenih 18/18 cm (obračun po m3 materijala) - pretpostavljeno 20 % površine koja se ojačava | m3 | 3 |  | 0
| TESARSKI RADOVI - nepredviđeni radovi: |  |  |  | 0
R E K A P I T U L A C I J A - ostali radovi
I | DEMONTAŽA, RUŠENJA, PRIPREME
|  |  |  | EUR: | 0
II | ZIDARSKI RADOVI
|  |  |  | EUR: | 0
III | BETONSKI I ARMIRANOBETONSKI RADOVI
|  |  |  | EUR: | 0
IV | TESARSKI RADOVI
|  |  |  | EUR: | 0
UKUPNO:
|  |  |  | EUR: | 0
PDV 25%
|  |  |  | EUR: | 0
| SVEUKUPNO: |  |  |  |  | 0
|  |  |  | EUR: | 0

## SVEUKUPNA REKAPITULACIJA
SVEUKUPNA REKAPITULACIJA TROŠKOVNIKA
TROŠKOVNIK GRAĐEVINSKI RADOVI | 0
TROŠKOVNIK OSTALI RADOVI | 0
sveukupno | 0
pdv | 0
sveukupno s PDV | 0