## Sheet1
Uputa o načinu popunjavanja: • Ponuditelj je obvezan ispuniti Troškovnik po svim traženim stavkama, na način da popuni stupac "Ponuđene specifikacije" prema opisima u stupcu "Tražene specifikacije". Ponuđena roba mora u cijelosti zadovoljiti minimalne karakteristike koje su opisane u tehničkoj specifikaciji ili biti bolja od opisanih specifikacija. • Ponuditelj ne smije mijenjati navedene tražene tehničke specifikacije • Za sve stavke Troškovnika u kojima se uz navedene tehničke specifikacije traži norma, oznaka ili pak marka, patent, tip ili određeno podrijetlo, ponuditelj može ponuditi „ili jednakovrijedno“. • U stupac "Jedinična cijena bez PDV-a ponuditelj upisuje jedinične cijene u dvije decimale.
Instructions on filling out the form: • The Bidder is obliged to fill in the Cost Sheet for all required items, by entering the column "Offered specifications" according to descritions from the column "Requested specifications". The offered goods must fully meet the minimum characteristics described in the technical specification or be better than the described specifications. • The bidder may not change the stated required technical specifications • For all items of the Cost Sheet in which, in addition to the stated technical specifications, a standard, marking or trademark, patent, type or certain origin is required, the bidder may bid "or equivalent". • In the column "Unit price excluding VAT", the bidder enters unit prices rounded to two decimal places.
Cijev i cijevni fitinzi za sustav grijanja/hlađenja Pipe and pipe fittings for the heating/cooling system
Redni broj / No. | Tražene specifikacije / Requested specifications | Ponuđene specifikacije / Offered specifications
1 | Cijev za sustav grijanja / hlađenja Pipe for heating / cooling systems
Opis: Polietilenska višeslojna cijev za sustave hlađenja / grijanja prema ISO 15875 ili jednakovrijedan Tipska oznaka: PEX Description: Polyethylene multilayer pipe for cooling / heating systems according to ISO 15875 or equivalent Type designation: PEX
Izvedba :20 x2,0 mm Design: 20 x 2,0 mm
Radni tlak: minimalno do 10bar Working pressure: minimum up to 10 bar
Za rashladnu tekućinu temperatura do minimalno -30 ⁰C For cooling media with temperatures minimun up to -30 ⁰C
Isporuka: u kolutu (bubnju) dužine 140 metara Delivery: as coil (on drum) 140 metres
2 | Cijevni priključak (fiting) za cijev u sustavu grijanja/hlađenja Pipe connecting element (fitting) in heating/cooling systems
Opis: Cijevni Priključak/fiting sa kompresijskom maticom za izradu spoja PEX cijevi na navojni cijevni priključak Izvedba: Kompresijska matica za PEX cijev fi 20mm / vanjski cijevni navoj 3/4 cola Radni tlak: 10 bara Materijal izrade: mesing minimalne kvalitete CW 617 ili jednakovrijedan Description: Pipe Socket connection/fitting with compression nut for connecting PEX pipe to pipe threaded connection Design: Compresion nut for PEX pipe Fi = 20mm / external(male) pipe thread 3/4 inches Material of manufacture: brass/messing with minimum class quality of CW 617 or equivalent Working pressure: 10 bar
3 | Cijevni priključak (fiting) za cijevnu instalaciju u sustavu grijanja/hlađenja Pipe connecting element (fitting) for pipe installation in the heating/cooling system
Opis : Mufna za spoj priključak/fitinga PEX cijevi na cijevnu instalaciju (navojni spoj) Izvedba: 3 / 4 cola sa mogučnošću zavijanja ključem Unutrašnji / unutrašnji navoj Radni tlak do 10 bara Materijal izrade: mesing sa minimalno kvalitetom CW 617 ili jednakovrijedan Description: Coupling( mufna) for the connection of PEX pipe fiting pipe on pipe installation (threaded connection) Design: 3 / 4 inch with Internal(female)/ interna(female) thread with the possibility of screwing with a key wrench Working pressure up to 10 bar Material of manufacture: brass/messing with minimum classquality of CW 617 or equivalent
Opseg isporuke: Cijev prema specifikacijama Cijevni spojni elementi( fitinzi) prema specifikacijama Izjava (Potvrda) o sukladnost za PEX cijev Izjava (Potvrda) o sukladnosti za cijevne spojne elemente (fitinge) Scope of delivery: Pipe according to specifications Pipe connecting elements (fittings) according to specifications Declaration (Certificate) of conformity for PEX pipe Declaration (Certificate) of conformity for pipe connecting/fitings elements (fittings)
Redni broj / No. | Opis stavke / Item description | Jedinica mjere / Unit | Količina / Quantity | Jedinična cijena bez PDV-a / unit price excluding VAT | Ukupno / Total price excluding VAT
1 | Cijev za sustav grijanja / hlađenja Pipe for heating / cooling systems | m | 119000 |  | 0
2 | Cijevni priključak (fiting) za cijev u sustavu grijanja/hlađenja Pipe connecting element (fitting) in heating/cooling systems | kom/pcs | 1760 |  | 0
3 | Cijevni priključak (fiting) za cijevnu instalaciju u sustavu grijanja/hlađenja Pipe connecting element (fitting) for pipe installation in the heating/cooling system | kom/pcs | 1760 |  | 0
| EXW paritet EXW parity |  |  | SVEUKUPNO BEZ PDV-a / TOTAL SUM excluding VAT | 0
| Rok isporuke: najkasnije do 20.12.2023. Delivery deadline: maximum up to 20th of December 2023. |  |  | IZNOS PDV-a / VAT amount
| Plaćanje: avans 50% nakon sklapanja ugoovra, 50% prije isporuke Payment: advance 50% after concluding the contract, 50% before delivery |  |  | SVEUKUPNO S PDV-om / TOTAL SUM including VAT | 0