## Sheet1
Uputa o načinu popunjavanja: • Ponuditelj je obvezan ispuniti Troškovnik po svim traženim stavkama, na način da popuni stupac "Ponuđene specifikacije" prema opisima u stupcu "Tražene specifikacije". Ponuđena roba mora u cijelosti zadovoljiti minimalne karakteristike koje su opisane u tehničkoj specifikaciji ili biti bolja od opisanih specifikacija. • Ponuditelj ne smije mijenjati navedene tražene tehničke specifikacije • Za sve stavke Troškovnika u kojima se uz navedene tehničke specifikacije traži norma, oznaka ili pak marka, patent, tip ili određeno podrijetlo, ponuditelj može ponuditi „ili jednakovrijedno“. • U stupac "Jedinična cijena bez PDV-a ponuditelj upisuje jedinične cijene u dvije decimale. | [5 empty] | 4
Instructions on filling out the form: • The Bidder is obliged to fill in the Cost Sheet for all required items, by entering the column "Offered specifications" according to descritions from the column "Requested specifications". The offered goods must fully meet the minimum characteristics described in the technical specification or be better than the described specifications. • The bidder may not change the stated required technical specifications • For all items of the Cost Sheet in which, in addition to the stated technical specifications, a standard, marking or trademark, patent, type or certain origin is required, the bidder may bid "or equivalent". • In the column "Unit price excluding VAT", the bidder enters unit prices rounded to two decimal places.
Grupa 1 Rasklop / Lot 1 Switchboard
Skopna oprema autonomnog bespilotnog broda (AUS) 24 m namijenjenog za zadaće gašenja požara, sprječavanja i čišćenja zagađenja, traganja i spašavanja te ophodnje. / Switchgear of the autonomous unmanned ship (AUS) 24 m intended for firefighting, pollution prevention and cleanup, search and rescue and patrol tasks.
Oprema treba biti projektirana, izrađena i isporučena u skladu s nacrtom: GV008-E-881-601-Switchboards and distribution boards – electrical diagrams, te mora udovoljavati i osiguravati funkcionalnost sustava prema najboljoj brodograđevnoj praksi The equipment should be designed, manufactured and delivered in accordance with the drawing: GV008-E-881-601-Switchboards and distribution boards – electrical diagrams, and must meet and ensure the functionality of the system according to the best shipbuilding practice
Redni broj / No. | Tražene specifikacije / Requested specifications | Ponuđene specifikacije / Offered specifications
1 | Sklopna oprema koja sadrži: - glavnu razvodnu ploču - priključak na kopno - razdjelnik mosta - rasklopne ploče baterija 24VDC - upravljanje rasvjetom - svi potrebni starteri pumpi - svi potrebni frekventni pretvarači ventilatora / Switchgear containing: - main distribution board - shore connection - bridge distribution board - battery switchboards 24VDC - lighting control - all necessary pump starters - all necessary fan frequency converters
Garancija / Warranty
G | 12 mjeseci nakon primopredaje broda, ali ne više od 18 mjeseci nakon isporuke opreme u skladište brodogradilišta 12 months after ship delivery but not longer than 18 months after delivery to shipyard warehouse
Certifikati / Certificates
C | U skladu prema pravilima Bureau Veritas According to Bureau Veritas rules
Ostali zahtjevi / Other requirements
R | Ponude uključuje sljedeće: – Puštanje u pogon – Ispitivanje The bid includes the following: – commissioning – testing
Dokumentacija / Documentation | Dokumenti koje treba dostaviti: Documents to be submitted: | Uz ponudu / With the bid |  | Maks. 30 dana nakon uplate avansa / Max. 30 days after advance payment | Uz isporuku opreme/ With delivery of equipment
| Detaljni nacrti dimenzija i ožičenja ( dwg, dxf ili pdf) Detailed dimensional and electric wiring drawings (dwg, dxf or pdf) |  |  | 1
| Certifikati: Certificates: | Potvrditi da su certifikati dostupni Confirm that certificates are available |  |  | 1
| Opće napomene za dokumente: 1. Brojevi označavaju broj kopija koje je potrebno dostaviti. 2. Dokumentacija treba biti na hrvatskom ili engleskom jeziku. | General notes for documents: 1. Numbers indicate number of copies to be submitted. 2. Documentation to be in Croatian or English language.
| Rezervni dijelovi – prema preporuci proizvođača. Posebni alati – samo za osnovno održavanje kojeg može obavljati posada. Potrebna ambalaža za pakiranje mora biti uključena u isporuku | Spare parts as recommended by manufacturer. Special tools (only for normal maintenance required by Crew). The necessary boxes for packing to be included in the supply.
Redni broj / No. | Opis stavke / Item description | Jedinica mjere / Unit | Količina / Quantity | Jedinična cijena bez PDV-a (EUR) / unit price excluding VAT (EUR) | Ukupno / Total price excluding VAT
1 | Sklopna oprema Switchgear | kompl/set | 1
Plaćanje: avans 100% Advance payment 100% |  |  |  | SVEUKUPNO BEZ PDV-a / TOTAL SUM excluding VAT | 0
Rok isporuke: najkasnije 29.12.2023. Delivery deadline: at latest 29.12.2023. |  |  |  | IZNOS PDV-a / VAT amount
| Servis i rezervni dijelovi, održavanja i posebni alati Isporuka mora uključivati sljedeće: • Detaljnu lista rezervnih dijelova prema preporuci proizvođača/dobavljača • Specijalni alat za održavanja prema preporuci proizvođača/dobavljača • Instalacijski i SAT test alati Potrebna ambalaža za pakiranje rezervnih dijelova i posebnih alata mora biti uključena u isporuku |  |  | SVEUKUPNO S PDV-om / TOTAL SUM including VAT | 0