## Troskovnik
Red.br. | Opis stavke troškovnika | Jedinica mjere | Količina | Jed. Cijena (EUR) | Iznos (EUR)
1. | PRIPREMNI RADOVI
1.1. | Mobilizacija bušeće garniture i opreme za izvođenje mlazno injektiranih stupnjaka. U jediničnoj cijeni sadržan sav potreban materijal, sredstva i rad. Obračun po kompletu. | komplet | 1 |  | 0
1.2. | Mobilizacija garniture za zabijanja profila. U jediničnoj cijeni sadržan sav potreban materijal, sredstva i rad. Obračun po kompletu. | komplet | 1 |  | 0
1.3. | Mobilizacija garniture za izvođenje sidara. U jediničnoj cijeni sadržan sav potreban materijal, sredstva i rad. Obračun po kompletu. | komplet | 1 |  | 0
1.4. | Priprema, uređenje terena i izrada radnih platoa za stroj za izvođenje mlazno injektiranih stupnjaka i zabijanje IPE profila. Nasipan i uvaljan sloj drobljenog kamena zbijenosti cca 40 Mpa. Minimalna konačna debljina sloja drobljenog kamena je 30 cm. Obračun po m2 izrađene površine. | m2 | 2500 |  | 0
1.5. | Geodetsko iskolčenje. Stavka obuhvaća geodetsko iskolčenje osi mlazno injektiranih stupnjaka s točnošću ±1,0 cm prema dimenzijama iz projekta. Iskolčenje osi stupnjaka potrebno je vidljivo označiti na gradilištu. Iskolčenja se moraju osigurati od uništenja i biti jasno vidljiva tijekom izvođenja radova. Radovi se izvode prema Općim tehničkim uvjetima za radove na cestama St. 1-02. Geodetski radovi. U cijenu je uračunat sav potreban materijal, rad i sredstva. Obračun po kompletu izvedenog iskolčenja. | komplet | 1 |  | 0
1. | UKUPNO PRIPREMNI RADOVI |  |  |  | 0
2. | ZEMLJANI RADOVI
2.1. | Široki iskop zemljanog materijala C kategorije s kote terena do kote dna iskopa. Odvoz na deponiju udaljenu do 10 km. U cijenu je uračunat sav potreban materijal, rad i sredstva. Obračun po m3 materijala u sraslom stanju. | m3 | 1715 |  | 0
2.2. | Vertikalni iskop zemljanog materijala C kategorije do kota potrebnih za izvođenje sidara prateći dinamiku izvođenja do krajnje kote dna iskopa (111,70 m.n.m.) nakon izvedene kompletne zaštitne konstrukcije. Odvoz na deponiju udaljenu do 10 km. U cijenu je uračunat sav potreban materijal, rad i sredstva. Obračun po m3 stvarno iskopanog materijala u sraslom stanju. | m3 | 65900 |  | 0
2.3. | Nasipavanje i zatrpavanje zemljanim materijalom i uređenje površine uz objekt gdje je rađen široki iskop. U cijenu je uračunat sav potreban materijal, rad i sredstva. Obračun po m3 stvarno ugrađenog materijala u sraslom stanju. | m3 | 2100 |  | 0
2.4. | Strojno drobljenje materijala od uklanjanja građevine te ugradnja po m3 ugrađenog materijala. | m3 | 500 |  | 0
2.5. | Doprema i postava el. pumpi i razvodnog cjevovoda, te priprema za crpljenje podzemne vode. Pumpe moraju biti adekvatnog kapaciteta obzirom na izdašnost vode i moraju biti muljne pumpe. Crpljenje podzemne vode po potrebi. | kpl | 1 |  | 0
2. | UKUPNO ZEMLJANI RADOVI |  |  |  | 0
3. | ZAŠTITNA KONSTRUKCIJA-IZVEDBA MLAZNO INJEKTIRANIH STUPNJAKA- TIP 3
3.1. | Izvedba mlazno injektiranih stupnjaka u tlu minimalnog promjera D=700,0 mm primjenom monofluidnog sustava. Mlazno injektirani stupnjaci su duljine L=6,0 m pod kutem ∟10° na međusobnom osnom razmaku od 1,00 m (106 kom). Stupnjaci se izvode u skladu s normom HRN EN 12716. U cijenu je uključeno namještanje garniture, sav potreban rad, sredstva i materijal na mlaznom injektiranju. Vodocementni faktor injekcijske smjese W/C=1,0, utrošak cementa po m' injektiranog tijela najmanje 220-250 kg/m'. Obračun po m' izvedenog stupnjaka. | m' | 636 |  | 0
3.2. | Izvedba mlazno injektiranih stupnjaka u tlu minimalnog promjera D=700,0 mm primjenom monofluidnog sustava. Mlazno injektirani stupnjaci su duljine L=6,0 m pod kutem ∟35° na međusobnom osnom razmaku od 2,00 m ( 47 kom). Stupnjaci se izvode u skladu s normom HRN EN 12716. U cijenu je uključeno namještanje garniture, sav potreban rad, sredstva i materijal na mlaznom injektiranju. Vodocementni faktor injekcijske smjese W/C=1,0, utrošak cementa po m' injektiranog tijela najmanje 220-250 kg/m'. Obračun po m' izvedenog stupnjaka. | m' | 282 |  | 0
3.3. | Nabava, doprema i ugradnja šipke rebraste armature RAØ32mm u mlazno injektirane stupnjake promjera Ø700 mm i duljine L=6,00 m (153 kom). Armaturna šipka mora ulaziti barem 20 cm u naglavnu gredu kako bi se povezala s istom. Obračun po kg ugrađene armature. | kg | 6000 |  | 0
3.4. | Obrada i uklanjanje vrha MIS-a promjera D= 700,0 mm. Stavka obuhvaća uklanjanje završnog dijela stupnjaka za potrebe izvedbe naglavne grede dimenzija 40x40 cm. Uređena površina ne smije imati ostatke labavog agregata i mora biti potpuno čista i ravna. U jediničnoj cijeni sadržana su sva potrebna sredstva, materijal i rad na uređivanju glave stupnjaka. Obračun po komadu uređene glave stupnjaka. | kom | 153 |  | 0
3.5. | Dobava, rezanje, savijanje, čišćenje i postavljanje armature u naglavne grede koja je izvedena u jednostranoj oplati dimenzija 40x40 cm ukupne duljine naglavne grede oko 110,00 m'. U jediničnoj cijeni obuhvaćena je nabava i prijevoz čelika za armiranje, jednostrane oplate, razvrstavanje i čišćenje, sječenje i savijanje, prijevozi i prijenosi, podlaganje i vezanje te sva potrebna sredstva, materijal i rad. Obračun po kg ugrađene armature. | kg | 1440 |  | 0
3.6. | Betoniranje naglavne grede dimenzija 40x40 cm betonom C25/30, ukupne duljine 110,0 m'. Stavka obuhvaća dobavu, dopremu i ugradnju betona razreda tlačne čvrstoće C25/30, minimalne količine cementa 320 kg/m3, maksimalnog zrna agregata D=16,0 mm, razred konzistencije S-4 sa potrebnom njegom. Stavka obuhvaća sva potrebna sredstva, materijal i rad za ugradnju betona. Obračun po m3 ugrađenog betona prema projektiranim dimenzijama. | m3 | 18 |  | 0
3.7. | Frezanje mlazno injektiranih stupnjaka prema unutrašnoj strani zaštite građevne jame ukoliko je potrebno. Obračun po stvarnom broju frezanog stupnjaka. | kom | 153 |  | 0
3.8. | Čišćenje, utovar i odvoz povratne suspenzije nastale prilikom injektiranja mlazno injektiranih stupnjaka(oko 20 % volumena mlazno injektiranog stupnjaka). Obračun prema m3 odvezenog materijala . | m3 | 70 |  | 0
3. | UKUPNO ZAŠTITNA KONSTRUKCIJA-MIS TIP 3 |  |  |  | 0
4. | ZAŠTITNA KONSTRUKCIJA- IZVEDBA PILOTA I SIDARA-TIP 1 i TIP 2( ISTOČNA, JUŽNA I ZAPADNA STRANA)
4.1. | Izvedba zabijenih pilota od čeličnih IPE 240 klase čelika S235 profila duljine 12,0 m (243 kom). U cijenu uključena nabava, doprema te ugradnja zabijanjem IPE profila sve do gotovosti pilota. Obračun po m' izvedenog pilota. | m' | 2916 |  | 0
4.2. | Nabava, doprema i ugradnja svih materijala za izvedbu čelične naglavne grede od UNP 200 profila (238 m'). U cijenu uključen sav potreban rad i materijal. Obračun po m' izvedene čelične naglavne grede. | kg | 6020 |  | 0
4.3. | Nabava, doprema i ugradnja svih materijala za izvedbu čelične sidrene grede od 2xUNP 180 profila u 2 reda duljine svaki cca 1,20 m (116 x4 kom UNP 180). U cijenu uključen sav potreban rad i materijal. Obračun po m' izvedene čelične sidrišne grede. | kg | 12250 |  | 0
4.4. | Nabava, doprema i ugradnja štapnih samobušivih prednapetih sidara R51 (granice popuštanja Fy,k≥630 kN) ili jednakovrijedno. Duljina 1.reda sidara L= 10,0 m, slobodne dionice Lf=4,0m i sidrišne dionice Ls=6,0 m) na osnom razmaku cca 2,0 m. Ukupno 116 komada. Promjer bušenja 200 mm i injekiranje cementnom smjesom. U cijenu uključen sav potreban rad i materijal. | m' | 1160 |  | 0
4.5. | Nabava, doprema i ugradnja štapnih samobušivih prednapetih sidara R51 ( granice popuštanja Fy,k≥630 kN) ili jednakovrijedno. Duljina 2.reda sidara L= 10,0 m, slobodne dionice Lf=3,0m i sidrišne dionice Ls=7,0 m) na osnom razmaku cca 2,0 m. Ukupno 116 komada. Promjer bušenja 200 mm i injekiranje cementnom smjesom. U cijenu uključen sav potreban rad i materijal. Obračun po m' ugrađenog sidra. | m' | 1160 |  | 0
4.6. | Prednapinjanje sidara na silu od 50 kN i provedba primopredajnog ispitivanja. Obračun po komadu sidra. | kom | 232 |  | 0
4.7. | Nabava, doprema i ugradnja svih potrebnih komponentnih materijala za izvedbu zaštite od osipavanja, mreža Q-226+geotekstil ( min. vlačne čvrstoće 20 kN/m u oba smjera, gustoće 300 g/m2). Obračun po m2 izvedene zaštite od osipavanja. | m2 | 1770 |  | 0
4. | UKUPNO RADOVI NA IZVEDBI PILOTA I SIDARA- TIP 1 I TIP 2 |  |  |  | 0
5. | MJERENJE POMAKA I KONTROLA KVALITETE
5.1. | Ugradnja repera za geodetsko praćenje vertikalnih i horizontalnih pomaka zaštitne konstrukcije. Obračun po komadu ugrađenog repera. | kom | 4 |  | 0
5.2. | Geodetsko praćenje pomaka grupe repera. Jednom tjedno vršiti opažanja za vrijeme radova na zaštitnoj konstrukciji, a nakon toga je potrebno opažanja provoditi svakih 14 dana za vrijeme izvedbe radova na ukopanom dijelu konstrukcije.Obračun po izvedenom mjerenju grupe repera. | kom | 10 |  | 0
5.3. | Kontrolna i prethodna ispitivanja. Stavka obuhvaća tekuća ispitivanja smjese, uzimanje uzoraka, transport u laboratorij, ispitivanje tlačne čvrstojće te izradu izvješća. Obračun prema kompletu. | komplet | 1 |  | 0
5. | UKUPNO MJERENJE POMAKA I KONTROLA KVALITETE |  |  |  | 0
6. | PROJEKTNA DOKUMENTACIJA
6.2. | Izrada projekta izvedenog stanja zaštitne konstrukcije. Predaja u digitalnom obliku u pdf. i dwg. formatu, te u 3 tiskana primjerka. Obračun po kompletu. | kom | 1 |  | 0
6. | UKUPNO PROJEKTNA DOKUMENTACIJA |  |  |  | 0
REKAPITULACIJA
1. | UKUPNO PRIPREMNI RADOVI |  |  |  | 0
2. | UKUPNO ZEMLJANI RADOVI |  |  |  | 0
3. | UKUPNO ZAŠTITNA KONSTRUKCIJA-MIS TIP 3 |  |  |  | 0
4. | UKUPNO RADOVI NA IZVEDBI PILOTA I SIDARA- TIP 1 I TIP 2 |  |  |  | 0
5. | MJERENJE POMAKA I KONTROLA KVALITETE |  |  |  | 0
6. | PROJEKTNA DOKUMENTACIJA |  |  |  | 0
| UKUPNO |  |  |  | 0
* U jediničnu cijenu ulaze gore navedenih stavki ulaze sljedeći Troškovi:— troškovi javnopravnih i drugih dozvola potrebnih za izvođenje radova koje je u obvezi ishoditi Izvođač, kao i troškovi određenih sankcija u slučaju njihovog nepridržavanja, — troškovi carina i doprinosa doprema i otprema strojeva potrebnih za rad, prateće mehanizacije, sve sukladno shemi organizacije gradilišta, uklanjanje svih privremenih objekata i uređaja Izvođača sa gradilišta, — doprema, postavljanje, uklanjanje i otprema: pomoćnih skela, prolaza, pomoćnih konstrukcija i s1., sve što je vezano za izvođenje ugovorenih radova, — troškovi za terenski i prekovremeni rad, — troškovi rada u više smjena i promjene tehničkog, rukovodećeg i/ili proizvodnog osoblja, — troškovi ispitivanja materijala i konstrukcije u skladu sa zakonskim propisima, odnosno elaboratom ispitivanja kvalitete. Fiksni troškovi — postavljanje i demontaža zaštitne ograde na gradilištu, zaštita instalacija na gradilištu. — saniranje štete na susjednim objektima (ako se radi o odgovornosti Izvođača, sukladno članku 2.) Režijski i ostali troškovi, troškovi osiguranja gradilišta: — troškovi svih priključaka i potrošnje energenata i dr. tijekom izvođenja radova, — privremena čišćenja gradilišta i objekta u opsegu potrebnom za normalno funkcioniranje gradilišta i susjednih objekata i javnih površina u odnosu na radove koji su predmet ovog Ugovora, — uređenja privremenih građevinskih deponìja, — razvrstavanje i zbrinjavanje otpadnog materijala na gradske deponije uz vođenje odgovarajuće prateće dokumentacije — troškovi održavanja i čišćenja javnih prometnica i ostalih površina za potrebe gradilišta, — troškovi organizacije gradilišta, troškovi čuvarske (zaštitarske) službe, — troškovi zauzimanja javnih prometnica i privremene regulacije prometa svi ostali primjenjivi troškovi.